## referencia (hidden)
PREFEITURA MUNICIPAL DE ANASTÁCIO | NILDO ALVES ALBRES
PREFEITURA MUNICIPAL DE BANDEIRANTES | EDERVAN GUSTAVO SPROTTE
PREFEITURA MUNICIPAL DE BODOQUENA | KAZUTO HORII
PREFEITURA MUNICIPAL DE ELDORADO | AGUINALDO DOS SANTOS
PREFEITURA MUNICIPAL DE NOVA ALVORADA DO SUL | JOSÉ PAULO PALEARI
PREFEITURA MUNICIPAL DE PORTO MURTINHO | NELSON CINTRA RIBEIRO
PREFEITURA MUNICIPAL DE NAVIRAÍ | RHAIZA REJANE NEME DE MATOS
SINAPI
AGESUL
AGESUL-INFRA
SICRO
SBC
COMPOSIÇÃO
COTAÇÃO

## Planilha3 (hidden)
PREFEITURA MUNICIPAL DE ANASTÁCIO
PREFEITURA MUNICIPAL DE BANDEIRANTES
PREFEITURA MUNICIPAL DE BODOQUENA
PREFEITURA MUNICIPAL DE ELDORADO
PREFEITURA MUNICIPAL DE NOVA ALVORADA DO SUL
PREFEITURA MUNICIPAL DE PORTO MURTINHO
PREFEITURA MUNICIPAL DE NAVIRAÍ

## DADOS
DADOS DA OBRA
PREFEITURA: | PREFEITURA MUNICIPAL DE NAVIRAÍ
LOCAL: | RUA HORTÊNCIA, 340 - NAVIRAÍ
Nº DO CONTRATO:
DADOS DO EMPREEDIMENTO E OBRA
DESCRIÇÃO DA OBRA: | REFORMA ESCOLA JOSÉ MARTINS FLORES
ENCARGOS: | ENCARGOS SOCIAIS DESONERADOS: 83,00%(HORA) 46,50%(MÊS)
BDI | 28,82%
REGIME PREVIDENCIÁRIO PREVISTO : | JAN/2021 DES.
RESPONSÁVEL PELA OBRA
NOME: | FABIANO
PROFISSÃO: | ARQUITETO
CREA/CAU: | A30439-5
ART/RRT: | 1320190024301
DATA DO PREENCHIMENTO: | 2021-07-19
RESPONSÁVEL PELO TOMADOR
NOME: | RHAIZA REJANE NEME DE MATOS
CARGO: | PREFEITO MUNICIPAL
PLANILHA ORÇAMENTÁRIA
MEMÓRIA DE CÁLCULO
COMPOSIÇÕES
CRONOGRAMA
COTAÇÕES

## BDI
VERIFICAÇÃO DO BDI - ACÓRDÃO 2.622/2013 Rev 02
DADOS INICIAIS
TIPO DE OBRA: | Construção de edificios
ENQUADRAMENTO NA DESONERAÇÃO CONFORME LEI N° 12.844/2013:* |  |  |  | SIM
*Uso de encargos sociais desonerados na elaboração do orçamento
ENQUADRAM-SE NO TIPO SELECIONADO:
A construção e reforma de: edifícios, unidades habitacionais, escolas, hospitais, hotéis, restaurantes, armazéns e depósitos, edifícios para uso agropecuário, estações para trens e metropolitanos, estádios esportivos e quadras cobertas, instalações para embarque e desembarque de passageiros (em aeroportos, rodoviárias, portos, etc.), penitenciárias e presídios, a construção de edifícios industriais (fábricas, oficinas, galpões industriais, etc.), conforme classificação 4120-4 do CNAE 2.0. Também enquadram-se pórticos, mirantes e outros edifícios de finalidade turística.
CÁLCULO DOS IMPOSTOS
TRIBUTOS (impostos COFINS 3%, e PIS 0,65%) |  | 3.65%
ISS BRUTO % (LEI MUNICIPAL): |  | % INCIDÊNCIA (M.OBRA)*
5% |  | 100%
,
ISS LÍQUIDO | 5%
|  | TOTAL IMPOSTOS |  | 8.65%
*Incidência do total do contrato que representa mão de obra para compor a base de cálculo conf. legislação municipal.
VERFICAÇÃO E CÁLCULO DO BDI
ITEM COMPONENTE | 1º QUARTIL | MÉDIO | 3º QUARTIL | Adotado | Cálculo arredondado
Administração Central | 3% | 4% | 5.5% | 3% | 3%
Seguro e Garantia | 0.8% | 0.8% | 1% | 0.8% | 0.8%
Risco | 0.97% | 1.27% | 1.27% | 0.97% | 0.97%
Despesas Financeiras | 0.59% | 1.23% | 1.39% | 0.59% | 0.59%
Lucro | 6.16% | 7.4% | 8.96% | 6.16% | 6.16%
Impostos |  |  |  | 8.65% | 8.65%
BDI CALCULADO |  |  | 22.47% |  |  | PARA SIMPLES CONFERÊNCIA
BDI CONFORME
| 1º QUARTIL | MÉDIO | 3º QUARTIL
LIMITES DO BDI | 20.34% | 22.12% | 25%
CORREÇÃO DA DESONERAÇÃO
BDI CALCULADO C/ DESONERAÇÃO: |  |  | 28.82% |  |  | UTILIZAR BDI C/ DESONERAÇÃO
Contribuição Previdenciária sobre a Receita Bruta (CPRB) | 4.5% | TOTAL IMPOSTOS |  | 13.15% | 13.15%
BANCO DE DADOS
[8 empty] | TIPO DE OBRA | CÓDIGO | ENQUARAMENTO
[7 empty] | 100 | Construção de edificios | 100 | A construção e reforma de: edifícios, unidades habitacionais, escolas, hospitais, hotéis, restaurantes, armazéns e depósitos, edifícios para uso agropecuário, estações para trens e metropolitanos, estádios esportivos e quadras cobertas, instalações para embarque e desembarque de passageiros (em aeroportos, rodoviárias, portos, etc.), penitenciárias e presídios, a construção de edifícios industriais (fábricas, oficinas, galpões industriais, etc.), conforme classificação 4120-4 do CNAE 2.0. Também enquadram-se pórticos, mirantes e outros edifícios de finalidade turística.
[7 empty] | 200 | Construção de rodovias e ferrovias | 200 | A construção e recuperação de: auto-estradas, rodovias e outras vias não-urbanas para passagem de veículos, vias férreas de superfície ou subterrâneas (inclusive para metropolitanos), pistas de aeroportos. Esta classe compreende também: a pavimentação de auto-estradas, rodovias e outras vias não-urbanas; construção de pontes, viadutos e túneis; a instalação de barreiras acústicas; a construção de praças de pedágio; a sinalização com pintura em rodovias e aeroportos; a instalação de placas de sinalização de tráfego e semelhantes, conforme classificação 4211-1 do CNAE 2.0. Também enquadram-se a construção, pavimentação e sinalização de vias urbanas, ruas e locais para estacionamento de veículos; a construção de praças e calçadas para pedestres; elevados, passarelas e ciclovias; metrô e VLT.
[7 empty] | 300 | Construção de Redes de Abastecimento de Água, Coleta de Esgoto e Construções Correlatas | 300 | A construção de sistemas para o abastecimento de água tratada: reservatórios de distribuição, estações elevatórias de bombeamento, linhas principais de adução de longa e média distância e redes de distribuição de água; a construção de redes de coleta de esgoto, inclusive de interceptores, estações de tratamento de esgoto (ETE), estações de bombeamento de esgoto (EBE); a construção de galerias pluviais (obras de micro e macro drenagem). Esta classe compreende também: as obras de irrigação (canais); a manutenção de redes de abastecimento de água tratada; a manutenção de redes de coleta e de sistemas de tratamento de esgoto, conforme classificação 4222-7 do CNAE 2.0. Enquadra-se ainda a construção de estações de tratamento de água (ETA).
[7 empty] | 400 | Construção e Manutenção de Estações e Redes de Distribuição de Energia Elétrica | 400 | A construção de usinas, estações e subestações hidrelétricas, eólicas, nucleares, termoelétricas; a construção de redes de transmissão e distribuição de energia elétrica, inclusive o serviço de eletrificação rural. Esta subclasse compreende também: a construção de redes de eletrificação para ferrovias e metropolitano, conforme classificação 4221-9/02 do CNAE 2.0. Compreende ainda: a manutenção de redes de distribuição de energia elétrica, quando executada por empresa não-produtora ou distribuidora de energia elétrica, conforme classificação 4221-9/03 do CNAE 2.0. Enquadram-se também obras de iluminação pública e a construção de barragens e represas para geração de energia elétrica.
[7 empty] | 500 | Portuárias, Marítimas e Fluviais | 500 | As obras marítimas e fluviais, tais como, construção de instalações portuárias; construção de portos e marinas; construção de eclusas e canais de navegação (vias navegáveis); enrocamentos; obras de dragagem; aterro hidráulico; barragens, represas e diques, exceto para energia elétrica; a construção de emissários submarinos; a instalação de cabos submarinos, conforme classificação 4291-0 do CNAE 2.0. Enquadram-se também a construção de piers e outras obras com influência direta de cursos d’água.
[7 empty] | 600 | Fornecimento de Materiais e Equipamentos | 600 | O fornecimento de materiais e equipamentos relevantes de natureza específica, como é o caso de: materiais betuminosos para obras rodoviárias,tubos de ferro fundido ou PVC para obras de abastecimento de água,elevadores e escadas rolantes para obras aeroportuárias. Os materiais e equipamentos devem compor itens próprios na planilha orçamentária, apartados de sua instalação, assentamento ou produção, p. ex., conjunto motor-bomba, tubulação de ferro fundido e material betuminoso, respectivamente. A adoção de taxa de BDI reduzida somente se justifica no caso de ficarem satisfeitas cumulativamente as seguintes condições: fornecimento de materiais e equipamentos que possam ser contratados diretamente do fabricante ou de fornecedor com especialidade própria e diversa da contratada principal;que se constitua mera intermediação entre a construtora e o fabricante; que a intermediação para fornecimento de equipamentos seja atividade residual da construtora.
[14 empty] | PIS | CONFINS | BASE DE CÁLCULO
[13 empty] | LUCRO PRESUMIDO | 0.65% | 3% | RECEITA BRUTA (VALOR DA NOTA) | #REF!
[14 empty] | 1.65% | 7.6% | VALOR DA NOTA - RECUPERAÇÃO DE CRÉDITO (AQUISIÇÃO DE INSUMOS) | #REF!
[12 empty] | 100 | Construção de edificios
[12 empty] | 101 | Administração Central | 3% | 4% | 5.5%
[12 empty] | 102 | Seguro e Garantia | 0.8% | 0.8% | 1%
[12 empty] | 103 | Risco | 0.97% | 1.27% | 1.27%
[12 empty] | 104 | Despesas Financeiras | 0.59% | 1.23% | 1.39%
[12 empty] | 105 | Lucro | 6.16% | 7.4% | 8.96%
[12 empty] | 200 | Construção de rodovias e ferrovias
[12 empty] | 201 | Administração Central | 3.8% | 4.01% | 4.67%
[12 empty] | 202 | Seguro e Garantia | 0.32% | 0.4% | 0.74%
[12 empty] | 203 | Risco | 0.5% | 0.56% | 0.97%
[12 empty] | 204 | Despesas Financeiras | 1.02% | 1.11% | 1.21%
[12 empty] | 205 | Lucro | 6.64% | 7.3% | 8.69%
[12 empty] | 300 | Construção de Redes de Abastecimento de Água, Coleta de Esgoto e Construções Correlatas
[12 empty] | 301 | Administração Central | 3.43% | 4.93% | 6.71%
[12 empty] | 302 | Seguro e Garantia | 0.28% | 0.49% | 0.75%
[12 empty] | 303 | Risco | 1% | 1.39% | 1.74%
[12 empty] | 304 | Despesas Financeiras | 0.94% | 0.99% | 1.17%
[12 empty] | 305 | Lucro | 6.74% | 8.04% | 9.4%
[8 empty] | Código da pesquisa | 1º Quartil | Médio | 3º Quartil | 400 | Construção e Manutenção de Estações e Redes de Distribuição de Energia Elétrica
[7 empty] | BDI | 100 | 20.34% | 22.12% | 25% | 401 | Administração Central | 5.29% | 5.92% | 7.93%
[7 empty] | Administração Central | 101 | 3% | 4% | 5.5% | 402 | Seguro e Garantia | 0.25% | 0.51% | 0.56%
[7 empty] | Seguro e Garantia | 102 | 0.8% | 0.8% | 1% | 403 | Risco | 1% | 1.48% | 1.97%
[7 empty] | Risco | 103 | 0.97% | 1.27% | 1.27% | 404 | Despesas Financeiras | 1.01% | 1.07% | 1.11%
[7 empty] | Despesas Financeiras | 104 | 0.59% | 1.23% | 1.39% | 405 | Lucro | 8% | 8.31% | 9.51%
[7 empty] | Lucro | 105 | 6.16% | 7.4% | 8.96% | 500 | Portuárias, Marítimas e Fluviais
[12 empty] | 501 | Administração Central | 4% | 5.52% | 7.85%
[12 empty] | 502 | Seguro e Garantia | 0.81% | 1.22% | 1.99%
[12 empty] | 503 | Risco | 1.46% | 2.32% | 3.16%
[12 empty] | 504 | Despesas Financeiras | 0.94% | 1.02% | 1.33%
[9 empty] | 1 Quartil | Médio | 3 Quartil | 505 | Lucro | 7.14% | 8.4% | 10.43%
[7 empty] | 100 | Construção de edificios | 20.34% | 22.12% | 25%
[7 empty] | 200 | Construção de rodovias e ferrovias | 19.6% | 20.97% | 24.23% | 600 | Fornecimento de Materiais e Equipamentos
[7 empty] | 300 | Construção de Redes de Abastecimento de Água, Coleta de Esgoto e Construções Correlatas | 20.76% | 24.18% | 26.44% | 601 | Administração Central | 1.5% | 3.45% | 4.49%
[7 empty] | 400 | Construção e Manutenção de Estações e Redes de Distribuição de Energia Elétrica | 24% | 25.84% | 27.86% | 602 | Seguro e Garantia | 0.3% | 0.48% | 0.82%
[7 empty] | 500 | Portuárias, Marítimas e Fluviais | 22.8% | 27.48% | 30.95% | 603 | Risco | 0.56% | 0.85% | 0.89%
[7 empty] | 600 | Fornecimento de Materiais e Equipamentos | 11.1% | 14.02% | 16.8% | 604 | Despesas Financeiras | 0.85% | 0.85% | 1.11%
[12 empty] | 605 | Lucro | 3.5% | 5.11% | 6.22%

## PLANILHA
PREFEITURA MUNICIPAL DE NAVIRAÍ |  |  |  | SINAPI: MAI/2021 DES.
PROJETO: REFORMA ESCOLA JOSÉ MARTINS FLORES |  |  |  | AGESUL: JAN/2021 DES.
LOCAL: RUA HORTÊNCIA, 340 - NAVIRAÍ |  |  |  | SBC: MAR/2021 DES.
ENCARGOS SOCIAIS DESONERADOS: 83,00%(HORA) 46,50%(MÊS) |  |  |  | BDI: 28,82%
1.2882
PLANILHA ORÇAMENTÁRIA
ITEM | FONTE | CÓDIGO | DESCRIÇÃO DOS SERVIÇOS | UNID. | QUANT. | MEMÓRIA DE CÁLCULO | PR. UNIT. S/ BDI (R$) | PR. UNIT. C/ BDI (R$) | VALOR TOTAL C/ BDI (R$) | % OBRA
1.0 |  |  | SERVIÇOS PRELIMINARES
1.1 | COMPOSIÇÃO | COMPOSIÇÃO 01 | PLACA DE OBRA EM CHAPA DE ACO GALVANIZADO | M2 | 7.88 | CONFORME NORMA
1.2 | SINAPI | 99059 | LOCACAO CONVENCIONAL DE OBRA, UTILIZANDO GABARITO DE TÁBUAS CORRIDAS PONTALETADAS A CADA 2,00M - 2 UTILIZAÇÕES. AF_10/2018 | M | 24.1
1.3 | SINAPI | 98458 | TAPUME COM COMPENSADO DE MADEIRA. AF_05/2018 | M2 | 48.2
1.4 | SINAPI | 93207 | EXECUÇÃO DE ESCRITÓRIO EM CANTEIRO DE OBRA EM CHAPA DE MADEIRA COMPENSADA, NÃO INCLUSO MOBILIÁRIO E EQUIPAMENTOS. AF_02/2016 | M2 | 6
1.5 | SINAPI | 93210 | EXECUÇÃO DE REFEITÓRIO EM CANTEIRO DE OBRA EM CHAPA DE MADEIRA COMPENSADA, NÃO INCLUSO MOBILIÁRIO E EQUIPAMENTOS. AF_02/2016 | M2 | 6
1.6 | SINAPI | 93584 | EXECUÇÃO DE DEPÓSITO EM CANTEIRO DE OBRA EM CHAPA DE MADEIRA COMPENSADA, NÃO INCLUSO MOBILIÁRIO. AF_04/2016 | M2 | 8 | 4*2
1.7 | AGESUL | 201002161 | LOCACAO DE CACAMBA (4M3) (7 DIAS) /UN | UN | 25 | 2,5 SEMANAS * 6 MESES DE OBRA
[8 empty] | Subtotal 1.0= | 0 | 0%
[8 empty] | Total 1.0= | 0 | #DIV/0! |  |  | #DIV/0!
2.0 |  |  | REFORMA
2.1 |  |  | MOVIMENTAÇÃO DE TERRA
2.1.1 | SINAPI | 401001126 | ATERRO MANUAL EM CAMADAS DE 20 CM, UMIDECIDAS E FORTEMENTE APILOADAS, COM AQUISICAO DE TERRA /M3 | M3 | 129.068 | ÁREA DO ESCOVODRAMO, COZINHA, BANHEIROS, ENTRADA PRINCIPAL = 286,46*0,06
2.1.2 | SINAPI | 93358 | ESCAVAÇÃO MANUAL DE VALA COM PROFUNDIDADE MENOR OU IGUAL A 1,30 M. AF_02/2021 | M3 | 3.72 | ÁREA DO ESCOVODRAMO, COZINHA, BANHEIROS, ENTRADA PRINCIPAL = 286,46*0,07
2.1.3 | SINAPI | 96995 | REATERRO MANUAL APILOADO COM SOQUETE. AF_10/2017 | M3 | 1.49 | ÁREA DO ESCOVODRAMO, COZINHA, BANHEIROS, ENTRADA PRINCIPAL = 286,46*0,07
2.1.4 | COMPOSIÇÃO | COMPOSIÇÃO 09 | EXECUÇÃO DE FURO PARA FIXAÇÃO DE BARRA DE VÔLEI, PROFUNDIDADE 40CM | UN | 4 | 48,40M2*0.15
[8 empty] | Subtotal 2.1= | 0 | 0%
[8 empty] | Total 2.1= | 0 | #DIV/0!
2.2 |  |  | DEMOLIÇÕES E RETIRADAS | [10 empty] | TABELA ENTULHOS
2.2.1 |  |  | DEMOLIÇÃO
2.2.1.1 | SINAPI | 97631 | DEMOLIÇÃO DE ARGAMASSAS, DE FORMA MANUAL, SEM REAPROVEITAMENTO. AF_12/2017 | M2 | 1347.47 | 48,40M2*0.11
2.2.1.2 | SINAPI | 97634 | DEMOLIÇÃO DE REVESTIMENTO CERÂMICO, DE FORMA MECANIZADA COM MARTELETE, SEM REAPROVEITAMENTO. AF_12/2017 | M2 | 129.68 | 48,40M2*0.12
2.2.1.3 | AGESUL | 201002036 | DEMOLICAO DE FORRO DE TABUAS DE PINHO /M2 | M2 | 327.96 | 48,40M2*0.14
[8 empty] | Subtotal 2.2.1= | 0 | 0%
[8 empty] | Total 2.2.1= | 0 | #DIV/0!
2.2.2 |  |  | RETIRADA
2.2.2.1 | SINAPI | 97640 | REMOÇÃO DE FORROS DE DRYWALL, PVC E FIBROMINERAL, DE FORMA MANUAL, SEM REAPROVEITAMENTO. AF_12/2017 | M2 | 764.14 | 48,40M2*0.16
2.2.2.2 | SINAPI | 97642 | REMOÇÃO DE TRAMA METÁLICA OU DE MADEIRA PARA FORRO, DE FORMA MANUAL, SEM REAPROVEITAMENTO. AF_12/2017 | M2 | 1092.1 | 48,40M2*0.17
2.2.2.3 | SINAPI | 97647 | REMOÇÃO DE TELHAS, DE FIBROCIMENTO, METÁLICA E CERÂMICA, DE FORMA MANUAL, SEM REAPROVEITAMENTO. AF_12/2017 | M2 | 357.1 | 48,40M2*0.18
2.2.2.4 | SINAPI | 97650 | REMOÇÃO DE TRAMA DE MADEIRA PARA COBERTURA, DE FORMA MANUAL, SEM REAPROVEITAMENTO. AF_12/2017 | M2 | 238.07 | 48,40M2*0.19
2.2.2.5 | AGESUL | 201002092 | RETIRADA DE CUMEEIRA NORMAL OU ARTICULADA DE FIBROCIMENTO /M | M | 148.74 | 48,40M2*0.20
2.2.2.6 | AGESUL | 201002156 | RETIRADA DE PINTURA ANTIGA A OLEO OU ESMALTE /M2 | M2 | 956.7 | BIBLIOTECA / BLOCO I / FACHADA
2.2.2.7 | AGESUL | 97663 | REMOÇÃO DE LOUÇAS, DE FORMA MANUAL, SEM REAPROVEITAMENTO. AF_12/2017 | UN | 9 | FACHADA / DENTISTA / GUICHES / COZINHA / SALAS DO FUNDO
2.2.2.8 | SINAPI | 97664 | REMOÇÃO DE ACESSÓRIOS, DE FORMA MANUAL, SEM REAPROVEITAMENTO. AF_12/2017 | UN | 15 | FACHADA / DENTISTA / GUICHES / COZINHA / SALAS DO FUNDO
2.2.2.9 | SINAPI | 97644 | REMOÇÃO DE PORTAS, DE FORMA MANUAL, SEM REAPROVEITAMENTO. AF_12/2017 | M2 | 30.24 | FACHADA / DENTISTA / GUICHES / COZINHA / SALAS DO FUNDO
2.2.2.10 | SINAPI | 97645 | REMOÇÃO DE JANELAS, DE FORMA MANUAL, SEM REAPROVEITAMENTO. AF_12/2017 | M2 | 5.8 | FACHADA / DENTISTA / GUICHES / COZINHA / SALAS DO FUNDO
2.2.2.11 | SINAPI | 97666 | REMOÇÃO DE METAIS SANITÁRIOS, DE FORMA MANUAL, SEM REAPROVEITAMENTO. AF_12/2017 | UN | 10 | BIBLIOTECA / BLOCO I / FACHADA
2.2.2.12 | SINAPI | 97665 | REMOÇÃO DE LUMINÁRIAS, DE FORMA MANUAL, SEM REAPROVEITAMENTO. AF_12/2017 | UN | 23 | BIBLIOTECA / BLOCO I / FACHADA
2.2.2.13 | COMPOSIÇÃO | COMPOSIÇÃO 02 | RETIRADA TOTAL CLIMATIZADORES E SUBSTITUIÇÃO DE JANELA INCLUSIVE PEITORIL - FORNECIMENTO E INSTALAÇÃO/DESINSTALAÇÃO | UN | 12 | BIBLIOTECA / BLOCO I / FACHADA
2.2.2.14 | COMPOSIÇÃO | COMPOSIÇÃO 04 | REMOÇÃO DE GRELHA DE FERRO FUNDIDO PARA CANALETA LARG=20CM | M | 19.65 | BIBLIOTECA / BLOCO I / FACHADA
2.2.2.15 | COMPOSIÇÃO | COMPOSIÇÃO 06 | DEMOLIÇÃO DE TANQUE DE CONCRETO INCLUSIVE BASE DE ALVENARIA, REBOCO E PINTURA | UN | 2 | BIBLIOTECA / BLOCO I / FACHADA
2.2.2.16 | COMPOSIÇÃO | COMPOSIÇÃO 07 | RETIRADA DE PAR DE TABELAS DE BASQUETE EM COMPENSADO NAVAL DE *1,80 X 1,20* M | UN | 2 | BIBLIOTECA / BLOCO I / FACHADA
2.2.2.17 | COMPOSIÇÃO | COMPOSIÇÃO 08 | RETIRADA DE CONJUNTO PARA FUTSAL COM TRAVES OFICIAIS DE 3,00 X 2,00 M EM TUBO DE ACO GALVANIZADO 3" COM REQUADRO EM TUBO DE 1" | UN | 2 | BIBLIOTECA / BLOCO I / FACHADA
2.2.2.18 | COMPOSIÇÃO | COMPOSIÇÃO 16 | REMOÇÃO DE ALAMBRADO PARA QUADRA POLIESPORTIVA | UN | 52 | BIBLIOTECA / BLOCO I / FACHADA
2.2.2.19 | COMPOSIÇÃO | COMPOSIÇÃO 17 | REMOÇÃO DE PORTÃO | M2 | 6.3 | BIBLIOTECA / BLOCO I / FACHADA
2.2.2.20 | SINAPI | 98525 | LIMPEZA MECANIZADA DE CAMADA VEGETAL, VEGETAÇÃO E PEQUENAS ÁRVORES (DIÂMETRO DE TRONCO MENOR QUE 0,20 M), COM TRATOR DE ESTEIRAS.AF_05/2018 | M2 | 268.22 | BIBLIOTECA / BLOCO I / FACHADA
[8 empty] | Subtotal 2.2.2= | 0 | 0%
[8 empty] | Total 2.2.2= | 0 | #DIV/0!
2.3 |  |  | ESTRUTURA DE CONCRETO ARMADO
2.3.1 |  |  | VIGAS E PILARES
2.3.1.1 | SINAPI | 96536 | FABRICAÇÃO, MONTAGEM E DESMONTAGEM DE FÔRMA PARA VIGA BALDRAME, EM MADEIRA SERRADA, E=25 MM, 4 UTILIZAÇÕES. AF_06/2017 | M2 | 32.13 | SECRETÁRIA / DENTISTA
2.3.1.2 | SINAPI | 96532 | FABRICAÇÃO, MONTAGEM E DESMONTAGEM DE FÔRMA PARA SAPATA, EM MADEIRA SERRADA, E=25 MM, 2 UTILIZAÇÕES. AF_06/2017 | M2 | 11.52 | SECRETÁRIA / DENTISTA
2.3.1.3 | SINAPI | 92413 | MONTAGEM E DESMONTAGEM DE FÔRMA DE PILARES RETANGULARES E ESTRUTURAS SIMILARES, PÉ-DIREITO SIMPLES, EM MADEIRA SERRADA, 4 UTILIZAÇÕES. AF_09/2020 | M2 | 21.6 | SECRETÁRIA / DENTISTA
2.3.1.4 | SINAPI | 92448 | MONTAGEM E DESMONTAGEM DE FÔRMA DE VIGA, ESCORAMENTO COM PONTALETE DE MADEIRA, PÉ-DIREITO SIMPLES, EM MADEIRA SERRADA, 4 UTILIZAÇÕES. AF_09/2020 | M2 | 32.13 | SECRETÁRIA / DENTISTA
2.3.1.5 | SINAPI | 92778 | ARMAÇÃO DE PILAR OU VIGA DE UMA ESTRUTURA CONVENCIONAL DE CONCRETO ARMADO EM UMA EDIFICAÇÃO TÉRREA OU SOBRADO UTILIZANDO AÇO CA-50 DE 10,0 MM - MONTAGEM. AF_12/2015 | KG | 185.57 | SECRETÁRIA / DENTISTA
2.3.1.6 | SINAPI | 92777 | ARMAÇÃO DE PILAR OU VIGA DE UMA ESTRUTURA CONVENCIONAL DE CONCRETO ARMADO EM UMA EDIFICAÇÃO TÉRREA OU SOBRADO UTILIZANDO AÇO CA-50 DE 8,0 MM - MONTAGEM. AF_12/2015 | KG | 151.12 | SECRETÁRIA / DENTISTA
2.3.1.7 | SINAPI | 92776 | ARMAÇÃO DE PILAR OU VIGA DE UMA ESTRUTURA CONVENCIONAL DE CONCRETO ARMADO EM UMA EDIFICAÇÃO TÉRREA OU SOBRADO UTILIZANDO AÇO CA-50 DE 6,3 MM - MONTAGEM. AF_12/2015 | KG | 87.08 | SECRETÁRIA / DENTISTA
2.3.1.8 | SINAPI | 92775 | ARMAÇÃO DE PILAR OU VIGA DE UMA ESTRUTURA CONVENCIONAL DE CONCRETO ARMADO EM UMA EDIFICAÇÃO TÉRREA OU SOBRADO UTILIZANDO AÇO CA-60 DE 5,0 MM - MONTAGEM. AF_12/2015 | KG | 23.41 | SECRETÁRIA / DENTISTA
2.3.1.9 | SINAPI | 98562 | IMPERMEABILIZAÇÃO DE FLOREIRA OU VIGA BALDRAME COM ARGAMASSA DE CIMENTO E AREIA, COM ADITIVO IMPERMEABILIZANTE, E = 2 CM. AF_06/2018 | M2 | 16.07 | SECRETÁRIA / PROFESSORES / COZINHA
2.3.1.10 | SINAPI | 101174 | ESTACA BROCA DE CONCRETO, DIÂMETRO DE 25CM, ESCAVAÇÃO MANUAL COM TRADO CONCHA, COM ARMADURA DE ARRANQUE. AF_05/2020 | M | 16 | SECRETÁRIA / PROFESSORES / COZINHA
2.3.1.11 | SINAPI | 95601 | ARRASAMENTO MECANICO DE ESTACA DE CONCRETO ARMADO, DIAMETROS DE ATÉ 40 CM. AF_05/2021 | UN | 8 | SECRETÁRIA / PROFESSORES / COZINHA
2.3.1.12 | SINAPI | 94965 | CONCRETO FCK = 25MPA, TRAÇO 1:2,3:2,7 (EM MASSA SECA DE CIMENTO/ AREIA MÉDIA/ BRITA 1) - PREPARO MECÂNICO COM BETONEIRA 400 L. AF_05/2021 | M3 | 5.86 | SECRETÁRIA / PROFESSORES / COZINHA
2.3.1.13 | SINAPI | 92873 | LANÇAMENTO COM USO DE BALDES, ADENSAMENTO E ACABAMENTO DE CONCRETO EM ESTRUTURAS. AF_12/2015 | M3 | 5.86 | SECRETÁRIA / PROFESSORES / COZINHA
2.3.1.14 | SINAPI | 93182 | VERGA PRÉ-MOLDADA PARA JANELAS COM ATÉ 1,5 M DE VÃO. AF_03/2016 | M | 3.7 | SECRETÁRIA / PROFESSORES / COZINHA
2.3.1.15 | SINAPI | 93183 | VERGA PRÉ-MOLDADA PARA JANELAS COM MAIS DE 1,5 M DE VÃO. AF_03/2016 | M | 4.4 | SECRETÁRIA / PROFESSORES / COZINHA
2.3.1.16 | SINAPI | 93184 | VERGA PRÉ-MOLDADA PARA PORTAS COM ATÉ 1,5 M DE VÃO. AF_03/2016 | M | 21.7 | SECRETÁRIA / PROFESSORES / COZINHA
2.3.1.17 | SINAPI | 93194 | CONTRAVERGA PRÉ-MOLDADA PARA VÃOS DE ATÉ 1,5 M DE COMPRIMENTO. AF_03/2016 | M | 3.7 | SECRETÁRIA / PROFESSORES / COZINHA
2.3.1.18 | SINAPI | 93195 | CONTRAVERGA PRÉ-MOLDADA PARA VÃOS DE MAIS DE 1,5 M DE COMPRIMENTO. AF_03/2016 | M | 4.4 | SECRETÁRIA / PROFESSORES / COZINHA
[8 empty] | Subtotal 2.3.1= | 0 | 0%
[8 empty] | Total 2.3.1= | 0 | #DIV/0!
2.3.2 |  |  | CONTRAPISO
2.3.2.1 | SINAPI | 95241 | LASTRO DE CONCRETO MAGRO, APLICADO EM PISOS, LAJES SOBRE SOLO OU RADIERS, ESPESSURA DE 5 CM. AF_07/2016 | M2 | 41.67 | BEBEDOURO
2.3.2.2 | SINAPI | 94995 | EXECUÇÃO DE PASSEIO (CALÇADA) OU PISO DE CONCRETO COM CONCRETO MOLDADO IN LOCO, USINADO, ACABAMENTO CONVENCIONAL, ESPESSURA 8 CM, ARMADO. AF_07/2016 | M2 | 231.92 | BEBEDOURO
[8 empty] | Subtotal 2.3.2= | 0 | 0%
[8 empty] | Total 2.3.2= | 0 | #DIV/0!
2.4 |  |  | PAREDES
2.4.1 | SINAPI | 87519 | ALVENARIA DE VEDAÇÃO DE BLOCOS CERÂMICOS FURADOS NA HORIZONTAL DE 9X19X19CM (ESPESSURA 9CM) DE PAREDES COM ÁREA LÍQUIDA MAIOR OU IGUAL A 6M² COM VÃOS E ARGAMASSA DE ASSENTAMENTO COM PREPARO EM BETONEIRA. AF_06/2014 | M2 | 38.06 | AMPLIAÇÃO COZINHA / BEBEDOURO / ALVENARIA OITÃO DO PRÉDIO INTEIRO / PLATIBANDA FACHADA
2.4.2 | SINAPI | 100209 | TRANSPORTE HORIZONTAL MANUAL, DE BLOCOS CERÂMICOS FURADOS NA HORIZONTAL DE 9X19X19CM (UNIDADE: BLOCOXKM). AF_07/2019 | UNXKM | 33.3 | TRANSPORTE
[8 empty] | Subtotal 2.4= | 0 | 0%
[8 empty] | Total 2.4= | 0 | #DIV/0!
2.5 |  |  | COBERTURA
2.5.1 | SINAPI | 20211 | VIGA APARELHADA *6 X 16* CM, EM MACARANDUBA, ANGELIM OU EQUIVALENTE DA REGIAO | M | 22.05 | BLOCO I / BIBLIOTECA / AVANÇO FACHADA
2.5.2 | SINAPI | 92259 | INSTALAÇÃO DE TESOURA (INTEIRA OU MEIA), BIAPOIADA, EM MADEIRA NÃO APARELHADA, PARA VÃOS MAIORES OU IGUAIS A 3,0 M E MENORES QUE 6,0 M, INCLUSO IÇAMENTO. AF_07/2019 | UN | 3 | BLOCO I / BIBLIOTECA / AVANÇO FACHADA
2.5.3 | SINAPI | 92541 | TRAMA DE MADEIRA COMPOSTA POR RIPAS, CAIBROS E TERÇAS PARA TELHADOS DE ATÉ 2 ÁGUAS PARA TELHA CERÂMICA CAPA-CANAL, INCLUSO TRANSPORTE VERTICAL. AF_07/2019 | M2 | 516.51 | BLOCO I / BIBLIOTECA / AVANÇO FACHADA
2.5.4 | SINAPI | 94198 | TELHAMENTO COM TELHA CERÂMICA DE ENCAIXE, TIPO PORTUGUESA, COM MAIS DE 2 ÁGUAS, INCLUSO TRANSPORTE VERTICAL. AF_07/2019 | M2 | 516.51 | BLOCO I / BIBLIOTECA / AVANÇO FACHADA
2.5.5 | SINAPI | 94227 | CALHA EM CHAPA DE AÇO GALVANIZADO NÚMERO 24, DESENVOLVIMENTO DE 33 CM, INCLUSO TRANSPORTE VERTICAL. AF_07/2019 | M | 13.3 | BLOCO I / BIBLIOTECA
2.5.6 | SINAPI | 94221 | CUMEEIRA PARA TELHA CERÂMICA EMBOÇADA COM ARGAMASSA TRAÇO 1:2:9 (CIMENTO, CAL E AREIA) PARA TELHADOS COM ATÉ 2 ÁGUAS, INCLUSO TRANSPORTE VERTICAL. AF_07/2019 | M | 156.09 | BLOCO I / BIBLIOTECA | [5 empty] | 0
2.5.7 | SBC | 100113 | COBERTURA EM CHAPA POLICARBONATO ALVEOLAR 3mm | M2 | 30.45 | BLOCO I / BIBLIOTECA
2.5.8 | SBC | 100147 | ESTRUTURA ALUMINIO LEVE FIXACAO CHAPA DE POLICARBONATO 10mm | M2 | 30.45 | BLOCO I / BIBLIOTECA
[8 empty] | Subtotal 2.5= | 0 | 0%
[8 empty] | Total 2.5= | 0 | #DIV/0!
2.6 |  |  | REVESTIMENTOS DE PAREDES E TETOS
2.6.1 | SINAPI | 87878 | CHAPISCO APLICADO EM ALVENARIAS E ESTRUTURAS DE CONCRETO INTERNAS, COM COLHER DE PEDREIRO. ARGAMASSA TRAÇO 1:3 COM PREPARO MANUAL. AF_06/2014 | M2 | 284.26 | DESPENSA/COZINHA / ALVENARIA A CONSTRUIR TABEIRA / MURO INTERNO
2.6.2 | SINAPI | 89173 | (COMPOSIÇÃO REPRESENTATIVA) DO SERVIÇO DE EMBOÇO/MASSA ÚNICA, APLICADO MANUALMENTE, TRAÇO 1:2:8, EM BETONEIRA DE 400L, PAREDES INTERNAS, COM EXECUÇÃO DE TALISCAS, EDIFICAÇÃO HABITACIONAL UNIFAMILIAR (CASAS) E EDIFICAÇÃO PÚBLICA PADRÃO. AF_12/2014 | M2 | 1159.64 | DESPENSA/COZINHA / ALVENARIA A CONSTRUIR TABEIRA / MURO INTERNO
2.6.3 | SINAPI | 87271 | REVESTIMENTO CERÂMICO PARA PAREDES INTERNAS COM PLACAS TIPO ESMALTADA EXTRA DE DIMENSÕES 25X35 CM APLICADAS EM AMBIENTES DE ÁREA MAIOR QUE 5 M² A MEIA ALTURA DAS PAREDES. AF_06/2014 | M2 | 163.7 | DESPENSA/COZINHA / ALVENARIA A CONSTRUIR TABEIRA / MURO INTERNO
2.6.4 | SINAPI | 98561 | IMPERMEABILIZAÇÃO DE PAREDES COM ARGAMASSA DE CIMENTO E AREIA, COM ADITIVO IMPERMEABILIZANTE, E = 2CM. AF_06/2018 | M2 | 1233.3 | DESPENSA/COZINHA / ALVENARIA A CONSTRUIR TABEIRA / MURO INTERNO
2.6.5 | SINAPI | 96116 | FORRO EM RÉGUAS DE PVC, FRISADO, PARA AMBIENTES COMERCIAIS, INCLUSIVE ESTRUTURA DE FIXAÇÃO. AF_05/2017_P | M2 | 1092.1 | DESPENSA/COZINHA / ALVENARIA A CONSTRUIR TABEIRA / MURO INTERNO
2.6.6 | SINAPI | 96121 | ACABAMENTOS PARA FORRO (RODA-FORRO EM PERFIL METÁLICO E PLÁSTICO). AF_05/2017 | M | 928.1725 | DESPENSA/COZINHA / ALVENARIA A CONSTRUIR TABEIRA / MURO INTERNO
[8 empty] | Subtotal 2.6= | 0 | 0%
[8 empty] | Total 2.6= | 0 | #DIV/0!
2.7 |  |  | REVESTIMENTO DE PISO
2.7.1 | COMPOSIÇÃO | COMPOSIÇÃO 03 | PISO EM GRANILITE COM ESPESSURA DE 8MM, INCLUSO JUNTAS DE DILATAÇÃO PLASTICAS | M2 | 36.3 | COORDENAÇÃO / DIRETORIA / DENTISTA E DEPÓSITO
2.7.2 | SINAPI | 101741 | RODAPÉ EM MARMORITE, ALTURA 10CM. AF_09/2020 | M | 35.65 | COORDENAÇÃO / DIRETORIA / DENTISTA E DEPÓSITO
2.7.3 | AGESUL | 1701000127 | APLICACAO DE RESINA ACRILICA (HIDRONORTH OU SIMILAR), EM DUAS DEMAOS, SOBRE SUPERFICIE DE GRANILITE /M2 | M2 | 36.3 | COORDENAÇÃO / DIRETORIA / DENTISTA E DEPÓSITO
[8 empty] | Subtotal 2.7= | 0 | 0%
[8 empty] | Total 2.7= | 0 | #DIV/0!
2.8 |  |  | ESQUADRIAS, FERRAGENS E VIDROS
2.8.1 | AGESUL | 1101002010 | PORTA EM CHAPA VINCADA - 1 FOLHA, INCLUSIVE ACABAMENTO E FERRAGENS - ANEXO A-045 (ESQ.) /M2 | M2 | 33.6 | SALA DIRETORIA
2.8.2 | SINAPI | 94562 | JANELA DE AÇO DE CORRER COM 4 FOLHAS PARA VIDRO, COM BATENTE, FERRAGENS E PINTURA ANTICORROSIVA. EXCLUSIVE VIDROS, ALIZAR E CONTRAMARCO. FORNECIMENTO E INSTALAÇÃO. AF_12/2019 | M2 | 6.3 | SALA DIRETORIA |  |  |  |  | JANELA CORRER
2.8.3 | SINAPI | 101965 | PEITORIL LINEAR EM GRANITO OU MÁRMORE, L = 15CM, COMPRIMENTO DE ATÉ 2M, ASSENTADO COM ARGAMASSA 1:6 COM ADITIVO. AF_11/2020 | M | 8.1 | SALA DIRETORIA
2.8.4 | AGESUL | 1101002026 | PORTAO EM CHAPA VINCADA, INCLUSIVE FERRAGENS, NA(S) ESPECIFICACAO(OES):- 1 FOLHA - PARA PEDESTRES - ANEXO A-048 (ESQ.) /M2 | M2 | 6.3 | WC PCD I / II
[8 empty] | Subtotal 2.8= | 0 | 0%
[8 empty] | Total 2.8= | 0 | #DIV/0!
2.9 |  |  | LOUÇAS, METAIS, ACESSÓRIOS E ACESSIBILIDADE
2.9.1 |  |  | LOUÇAS, METAIS E ACESSÓRIOS
2.9.1.1 | AGESUL | 2001003023 | BANCADA DE GRANITO CINZA ANDORINHA, ESPESSURA DE 2,5CM /M2 | M2 | 1.56 | COZINHA / DENTISTA
2.9.1.2 | SINAPI | 37591 | SUPORTE MAO-FRANCESA EM ACO, ABAS IGUAIS 40 CM, CAPACIDADE MINIMA 70 KG, BRANCO | UN | 5 | COZINHA / DENTISTA
2.9.1.3 | AGESUL | 2001003026 | FRONTAO/ESPELHO EM GRANITO CINZA ANDORINHA COM H=10CM, ESP=2CM /M | M | 5.2 | COZINHA / DENTISTA
2.9.1.4 | SINAPI | 86901 | CUBA DE EMBUTIR OVAL EM LOUÇA BRANCA, 35 X 50CM OU EQUIVALENTE - FORNECIMENTO E INSTALAÇÃO. AF_01/2020 | UN | 4 | COZINHA / DENTISTA
2.9.1.5 | AGESUL | 1301003066 | TORNEIRA PARA LAVATORIO DE ACIONAMENTO HIDROMECANICO, FECHAMENTO AUTOMATICO, ACABAMENTO L.C., PRESSMATIC MESA COMPACT, REF.17160606, 1/2" DA DOCOL OU SIMILAR /UN | UN | 7 | WC PCD I / II
2.9.1.6 | SINAPI | 86914 | TORNEIRA CROMADA 1/2 OU 3/4 PARA TANQUE, PADRÃO MÉDIO - FORNECIMENTO E INSTALAÇÃO. AF_01/2020 | UN | 2 | BEBEDOUROS / FUNDOS
2.9.1.7 | SINAPI | 86919 | TANQUE DE LOUÇA BRANCA COM COLUNA, 30L OU EQUIVALENTE, INCLUSO SIFÃO FLEXÍVEL EM PVC, VÁLVULA METÁLICA E TORNEIRA DE METAL CROMADO PADRÃO MÉDIO - FORNECIMENTO E INSTALAÇÃO. AF_01/2020 | UN | 2 | BEBEDOUROS / FUNDOS
2.9.1.8 | SINAPI | 86884 | ENGATE FLEXÍVEL EM PLÁSTICO BRANCO, 1/2 X 30CM - FORNECIMENTO E INSTALAÇÃO. AF_01/2020 | UN | 11 | BEBEDOUROS / FUNDOS
2.9.1.9 | SINAPI | 86883 | SIFÃO DO TIPO FLEXÍVEL EM PVC 1 X 1.1/2 - FORNECIMENTO E INSTALAÇÃO. AF_01/2020 | UN | 11 | WC PCD I / II
2.9.1.10 | SINAPI | 95470 | VASO SANITARIO SIFONADO CONVENCIONAL COM LOUÇA BRANCA, INCLUSO CONJUNTO DE LIGAÇÃO PARA BACIA SANITÁRIA AJUSTÁVEL - FORNECIMENTO E INSTALAÇÃO. AF_10/2016 | UN | 4 | WC PCD I / II
2.9.1.11 | AGESUL | 2401001000 | ASSENTO UNIVERSAL PARA BACIA SANITARIA, EM POLIPROPILENO LINHA EVOLUTION SOFT CLOSE DA TUPAN OU SIMILAR /UN | UN | 8 | COZINHA / DENTISTA
2.9.1.12 | SINAPI | 95544 | PAPELEIRA DE PAREDE EM METAL CROMADO SEM TAMPA, INCLUSO FIXAÇÃO. AF_01/2020 | UN | 10 | COZINHA / DENTISTA
2.9.1.13 | SINAPI | 95547 | SABONETEIRA PLASTICA TIPO DISPENSER PARA SABONETE LIQUIDO COM RESERVATORIO 800 A 1500 ML, INCLUSO FIXAÇÃO. AF_01/2020 | UN | 4 | WC PCD I / II
2.9.1.14 | AGESUL | 1301004064 | TOALHEIRO PLASTICO TIPO DISPENSER PARA PAPEL TOALHA INTERFOLHADO /UN | UN | 4 | WC PCD I / II
2.9.1.15 | SINAPI | 99635 | VÁLVULA DE DESCARGA METÁLICA, BASE 1 1/2 ", ACABAMENTO METALICO CROMADO - FORNECIMENTO E INSTALAÇÃO. AF_01/2019 | UN | 8 | WC PCD I / II
2.9.1.16 | AGESUL | 1301003064 | TORNEIRA PARA PIA DE ACIONAMENTO HIDROMECANICO, C/FECHAMENTO AUTOMATICO, ACABAMENTO L.C., PRESSMATIC 120 DE PAREDE, REF. 17160706 1/2" E 3/4" DA DOCOL OU SIMILAR /UN | UN | 10 | WC PCD I / II
2.9.1.17 | SINAPI | 100860 | CHUVEIRO ELÉTRICO COMUM CORPO PLÁSTICO, TIPO DUCHA  FORNECIMENTO E INSTALAÇÃO. AF_01/2020 | UN | 1 | WC PCD I / II
[8 empty] | Subtotal 2.9.1= | 0 | 0%
[8 empty] | Total 2.9.1= | 0 | #DIV/0!
2.9.2 |  |  | ACESSIBILIDADE
2.9.2.1 | SINAPI | 95472 | VASO SANITARIO SIFONADO CONVENCIONAL PARA PCD SEM FURO FRONTAL COM LOUÇA BRANCA SEM ASSENTO, INCLUSO CONJUNTO DE LIGAÇÃO PARA BACIA SANITÁRIA AJUSTÁVEL - FORNECIMENTO E INSTALAÇÃO. AF_01/2020 | UN | 2 | WC PCD I / II
2.9.2.2 | AGESUL | 2401001000 | ASSENTO UNIVERSAL PARA BACIA SANITARIA, EM POLIPROPILENO LINHA EVOLUTION SOFT CLOSE DA TUPAN OU SIMILAR /UN | UN | 2 | WC PCD I / II
2.9.2.3 | AGESUL | 2401002010 | BARRA DE APOIO RETA, EM ACO INOX POLIDO, COMPRIMENTO DE 40CM, DIAMETRO MINIMO DE 3CM /UN | UN | 4 | WC PCD I / II
2.9.2.4 | SINAPI | 100867 | BARRA DE APOIO RETA, EM ACO INOX POLIDO, COMPRIMENTO 70 CM, FIXADA NA PAREDE - FORNECIMENTO E INSTALAÇÃO. AF_01/2020 | UN | 2 | WC PCD I / II
2.9.2.5 | SINAPI | 100874 | PUXADOR PARA PCD, FIXADO NA PORTA - FORNECIMENTO E INSTALAÇÃO. AF_01/2020 | UN | 2 | WC PCD I / II
2.9.2.6 | AGESUL | 1301004009 | VALVULA DE DESCARGA 1 1/2" SEM ACABAMENTO (BASE), DOCOL OU SIMILAR /UN | UN | 2 | WC PCD I / II
2.9.2.7 | AGESUL | 2401001015 | ACABAMENTO PARA VALVULA DE DESCARGA PARA DEFICIENTE FISICO VD BENEFIT COD 00184906 DA DOCOL OU SIMILAR /UN | UN | 2 | WC PCD I / II
2.9.2.8 | AGESUL | 1301003011 | TORNEIRA PRESSMATIC DE MESA PARA DEFICIENTE FISICO BENEFI REF. 00490706 1/2" DA DOCOL OU SIMILAR /UN | UN | 2 | WC PCD I / II
[8 empty] | Subtotal 2.9.2= | 0 | 0%
[8 empty] | Total 2.9.2= | 0 | #DIV/0!
2.10 |  |  | ELÉTRICA
2.10.1 |  |  | PONTOS ELÉTRICOS
2.10.1.1 | SINAPI | 93128 | PONTO DE ILUMINAÇÃO RESIDENCIAL INCLUINDO INTERRUPTOR SIMPLES, CAIXA ELÉTRICA, ELETRODUTO, CABO, RASGO, QUEBRA E CHUMBAMENTO (EXCLUINDO LUMINÁRIA E LÂMPADA). AF_01/2016 | UN | 2 | WC PCD I / II
2.10.1.2 | SINAPI | 93137 | PONTO DE ILUMINAÇÃO RESIDENCIAL INCLUINDO INTERRUPTOR SIMPLES (2 MÓDULOS), CAIXA ELÉTRICA, ELETRODUTO, CABO, RASGO, QUEBRA E CHUMBAMENTO (EXCLUINDO LUMINÁRIA E LÂMPADA). AF_01/2016 | UN | 1 | WC PCD I / II
2.10.1.3 | SINAPI | 93141 | PONTO DE TOMADA RESIDENCIAL INCLUINDO TOMADA 10A/250V, CAIXA ELÉTRICA, ELETRODUTO, CABO, RASGO, QUEBRA E CHUMBAMENTO. AF_01/2016 | UN | 4 | WC PCD I / II
2.10.2 |  |  | QUADROS E DISJUNTORES
2.10.2.1 | SINAPI | 97359 | QUADRO DE MEDIÇÃO GERAL DE ENERGIA COM 8 MEDIDORES - FORNECIMENTO E INSTALAÇÃO. AF_10/2020 | UN | 1 | WC PCD I / II
2.10.2.2 | SINAPI | 93667 | DISJUNTOR TRIPOLAR TIPO DIN, CORRENTE NOMINAL DE 10A - FORNECIMENTO E INSTALAÇÃO. AF_10/2020 | UN | 3 | WC PCD I / II
2.10.3 |  |  | LUMINÁRIAS
2.10.3.1 | SINAPI | 97584 | LUMINÁRIA TIPO CALHA, DE SOBREPOR, COM 1 LÂMPADA TUBULAR FLUORESCENTE DE 36 W, COM REATOR DE PARTIDA RÁPIDA - FORNECIMENTO E INSTALAÇÃO. AF_02/2020 | UN | 4 | WC PCD I / II
2.10.3.2 | COMPOSIÇÃO | COMPOSIÇÃO 13 | LUMINÁRIA TUBULAR LED DE SOBREPOR 36W - FORNECIMENTO E INSTALAÇÃO | UN | 23 | WC PCD I / II
[8 empty] | Subtotal 2.10= | 0 | 0%
[8 empty] | Total 2.10= | 0 | #DIV/0!
2.11 |  |  | INSTALAÇÕES HIDRÁULICAS/SANITÁRIAS/ÁGUAS PLUVIAIS
2.11.1 | SINAPI | 91788 | (COMPOSIÇÃO REPRESENTATIVA) DO SERVIÇO DE INSTALAÇÃO DE TUBOS DE PVC, SOLDÁVEL, ÁGUA FRIA, DN 50 MM (INSTALADO EM PRUMADA), INCLUSIVE CONEXÕES, CORTES E FIXAÇÕES, PARA PRÉDIOS. AF_10/2015 | M | 2 | SALA DIRETORIA
2.11.2 | SINAPI | 91785 | (COMPOSIÇÃO REPRESENTATIVA) DO SERVIÇO DE INSTALAÇÃO DE TUBOS DE PVC, SOLDÁVEL, ÁGUA FRIA, DN 25 MM (INSTALADO EM RAMAL, SUB-RAMAL, RAMAL DE DISTRIBUIÇÃO OU PRUMADA), INCLUSIVE CONEXÕES, CORTES E FIXAÇÕES, PARA PRÉDIOS. AF_10/2015 | M | 1 | SALA DIRETORIA
2.11.3 | SINAPI | 91795 | (COMPOSIÇÃO REPRESENTATIVA) DO SERVIÇO DE INST. TUBO PVC, SÉRIE N, ESGOTO PREDIAL, 100 MM (INST. RAMAL DESCARGA, RAMAL DE ESG. SANIT., PRUMADA ESG. SANIT., VENTILAÇÃO OU SUB-COLETOR AÉREO), INCL. CONEXÕES E CORTES, FIXAÇÕES, P/ PRÉDIOS. AF_10/2015 | M | 5 | SALA DIRETORIA
2.11.4 | SINAPI | 91793 | (COMPOSIÇÃO REPRESENTATIVA) DO SERVIÇO DE INSTALAÇÃO DE TUBO DE PVC, SÉRIE NORMAL, ESGOTO PREDIAL, DN 50 MM (INSTALADO EM RAMAL DE DESCARGA OU RAMAL DE ESGOTO SANITÁRIO), INCLUSIVE CONEXÕES, CORTES E FIXAÇÕES PARA, PRÉDIOS. AF_10/2015 | M | 5 | SALA DIRETORIA
2.11.5 | SINAPI | 91792 | (COMPOSIÇÃO REPRESENTATIVA) DO SERVIÇO DE INSTALAÇÃO DE TUBO DE PVC, SÉRIE NORMAL, ESGOTO PREDIAL, DN 40 MM (INSTALADO EM RAMAL DE DESCARGA OU RAMAL DE ESGOTO SANITÁRIO), INCLUSIVE CONEXÕES, CORTES E FIXAÇÕES, PARA PRÉDIOS. AF_10/2015 | M | 1 | SALA DIRETORIA
2.11.6 | SINAPI | 89707 | CAIXA SIFONADA, PVC, DN 100 X 100 X 50 MM, JUNTA ELÁSTICA, FORNECIDA E INSTALADA EM RAMAL DE DESCARGA OU EM RAMAL DE ESGOTO SANITÁRIO. AF_12/2014 | UN | 2 | SALA DIRETORIA
2.11.7 | SINAPI | 89578 | TUBO PVC, SÉRIE R, ÁGUA PLUVIAL, DN 100 MM, FORNECIDO E INSTALADO EM CONDUTORES VERTICAIS DE ÁGUAS PLUVIAIS. AF_12/2014 | M | 7 | SALA DIRETORIA
2.11.8 | SINAPI | 89584 | JOELHO 90 GRAUS, PVC, SERIE R, ÁGUA PLUVIAL, DN 100 MM, JUNTA ELÁSTICA, FORNECIDO E INSTALADO EM CONDUTORES VERTICAIS DE ÁGUAS PLUVIAIS. AF_12/2014 | UN | 4 | SALA DIRETORIA
2.11.9 | SINAPI | 89669 | LUVA SIMPLES, PVC, SERIE R, ÁGUA PLUVIAL, DN 100 MM, JUNTA ELÁSTICA, FORNECIDO E INSTALADO EM CONDUTORES VERTICAIS DE ÁGUAS PLUVIAIS. AF_12/2014 | UN | 4 | SALA DIRETORIA
2.11.10 | SINAPI | 89512 | TUBO PVC, SÉRIE R, ÁGUA PLUVIAL, DN 100 MM, FORNECIDO E INSTALADO EM RAMAL DE ENCAMINHAMENTO. AF_12/2014 | M | 19.65 | SALA DIRETORIA
2.11.11 | SINAPI | 99251 | CAIXA ENTERRADA HIDRÁULICA RETANGULAR EM ALVENARIA COM TIJOLOS CERÂMICOS MACIÇOS, DIMENSÕES INTERNAS: 0,4X0,4X0,4 M PARA REDE DE DRENAGEM. AF_12/2020 | UN | 2
2.11.12 | SINAPI | 89987 | REGISTRO DE GAVETA BRUTO, LATÃO, ROSCÁVEL, 3/4", COM ACABAMENTO E CANOPLA CROMADOS. FORNECIDO E INSTALADO EM RAMAL DE ÁGUA. AF_12/2014 | UN | 1
[8 empty] | Subtotal 2.11= | 0 | 0%
[8 empty] | Total 2.11= | 0 | #DIV/0!
2.12 |  |  | PINTURA
2.12.1 | SINAPI | 100717 | LIXAMENTO MANUAL EM SUPERFÍCIES METÁLICAS EM OBRA. AF_01/2020 | M2 | 9.2 | ÁREA DE MURO SEM CHAPISCO/REBOCO
2.12.2 | SINAPI | 100725 | PINTURA COM TINTA ALQUÍDICA DE FUNDO E ACABAMENTO (ESMALTE SINTÉTICO GRAFITE) PULVERIZADA SOBRE SUPERFÍCIES METÁLICAS (EXCETO PERFIL) EXECUTADO EM OBRA (POR DEMÃO). AF_01/2020_P | M2 | 192.9 | ÁREA DE MURO SEM CHAPISCO/REBOCO
2.12.3 | SINAPI | 88497 | APLICAÇÃO E LIXAMENTO DE MASSA LÁTEX EM PAREDES, DUAS DEMÃOS. AF_06/2014 | M2 | 1403.39 | ÁREA DE MURO SEM CHAPISCO/REBOCO
2.12.4 | SINAPI | 88415 | APLICAÇÃO MANUAL DE FUNDO SELADOR ACRÍLICO EM PAREDES EXTERNAS DE CASAS. AF_06/2014 | M2 | 520.24 | ÁREA DE MURO SEM CHAPISCO/REBOCO
2.12.5 | SINAPI | 88489 | APLICAÇÃO MANUAL DE PINTURA COM TINTA LÁTEX ACRÍLICA EM PAREDES, DUAS DEMÃOS. AF_06/2014 | M2 | 3606.48 | ÁREA DE MURO SEM CHAPISCO/REBOCO
2.12.7 | SINAPI | 102491 | PINTURA DE PISO COM TINTA ACRÍLICA, APLICAÇÃO MANUAL, 2 DEMÃOS, INCLUSO FUNDO PREPARADOR. AF_05/2021 | M2 | 1790.61 | ÁREA DE MURO SEM CHAPISCO/REBOCO
2.12.8 | SINAPI | 102504 | PINTURA DE DEMARCAÇÃO DE QUADRA POLIESPORTIVA COM TINTA ACRÍLICA, E = 5 CM, APLICAÇÃO MANUAL. AF_05/2021 | M | 577.9 | ÁREA DE MURO SEM CHAPISCO/REBOCO
[8 empty] | Subtotal 2.12= | 0 | 0%
[8 empty] | Total 2.12= | 0 | #DIV/0!
[8 empty] | Total 2.0= | 0 | #DIV/0!
3.0 |  |  | COMPLEMENTARES
3.1 | SINAPI | 102362 | ALAMBRADO PARA QUADRA POLIESPORTIVA, ESTRUTURADO POR TUBOS DE ACO GALVANIZADO, (MONTANTES COM DIAMETRO 2", TRAVESSAS E ESCORAS COM DIÂMETRO 1 ¼), COM TELA DE ARAME GALVANIZADO, FIO 14 BWG E MALHA QUADRADA 5X5CM (EXCETO MURETA). AF_03/2021 | M2 | 52 | 6 MESES * 4 HORAS *1VEZ POR SEMANA * 4 SEMANAS
3.2 | COMPOSIÇÃO | COMPOSIÇÃO 10 | CONJUNTO PARA FUTSAL COM TRAVES OFICIAIS DE 3,00 X 2,00 M EM TUBO DE ACO GALVANIZADO 3" COM REQUADRO EM TUBO DE 1", PINTURA EM PRIMER COM TINTA ESMALTE SINTETICO E REDES DE POLIETILENO FIO 4 MM - FORNECIMENTO E INSTALAÇÃO | UN | 2 | 7 MESES * 4 HORAS *1VEZ POR SEMANA * 4 SEMANAS
3.3 | COMPOSIÇÃO | COMPOSIÇÃO 11 | CONJUNTO PAR DE TABELAS DE BASQUETE EM COMPENSADO NAVAL DE *1,80 X 1,20* M, COM SUPORTE METÁLICO PARA FIXAÇÃO - INSTALAÇÃO E FORNECIMENTO | UN | 2 | 8 MESES * 4 HORAS *1VEZ POR SEMANA * 4 SEMANAS
3.4 | COMPOSIÇÃO | COMPOSIÇÃO 09 | EXECUÇÃO DE FURO PARA FIXAÇÃO DE BARRA DE VÔLEI, PROFUNDIDADE 40CM | UN | 4 | 9 MESES * 4 HORAS *1VEZ POR SEMANA * 4 SEMANAS
3.5 | COMPOSIÇÃO | COMPOSIÇÃO 12 | CONJUNTO PARA QUADRA DE VOLEI COM POSTES EM TUBO DE ACO GALVANIZADO 3"- INSTALAÇÃO E FORNECIMENTO | UN | 2 | 10 MESES * 4 HORAS *1VEZ POR SEMANA * 4 SEMANAS
3.6 | COMPOSIÇÃO | COMPOSIÇÃO 15 | REDE DE PROTEÇÃO ESPORTIVA MALHA 10X10 - FORNECIMENTO E INSTALAÇÃO | M2 | 367.06 | 11 MESES * 4 HORAS *1VEZ POR SEMANA * 4 SEMANAS
3.7 | COMPOSIÇÃO | COMPOSIÇÃO 14 | SUBSTITUIÇÃO DE REVESTIMENTO CERÂMICO EM BEBEDOURO | UN | 2 | 12 MESES * 4 HORAS *1VEZ POR SEMANA * 4 SEMANAS |  |  |  |  | 0.76125
3.8 | AGESUL | 1801000120 | ESPELHO CRISTAL, ESPESSURA 4MM FIXADO COM BOTAO FRANCES DE PLASTICO CROMADO, PARAFUSO E BUCHA, SEM MOLDURA - FORNECIMENTO E INSTALACAO /M2 | M2 | 4.16 | WC PCD I / II
3.9 | SINAPI | 98504 | PLANTIO DE GRAMA EM PLACAS. AF_05/2018 | M2 | 668.51 | WC PCD I / II
3.10 | AGESUL | 1101002058 | CORRIMAO DUPLO LATERAL EM TUBO INDUSTRIAL 1.1/2" CH 18, COM ALTURAS DE H=0.70M E H=0.92M EM TUBO DE ACO IND. 1.1/2" CH 18, FIXADOS EM PAREDE COM BUCHA S12, INCLUSIVE FUNDO E ESMALTE SINTETICO, AMBOS EM 2 DEMAOS, CONF. DET. ANEXO (A-15.006) /M | M | 65.18 | WC PCD I / II
3.11 | COMPOSIÇÃO | COMPOSIÇÃO 18 | PLACA DE INAUGURACAO METALICA COM DIMENSÃO *40* CM X *60* CM - INSTALAÇÃO E FORNECIMENTO | UN | 1 | WC PCD I / II
[8 empty] | Subtotal 3.0= | 0 | 0%
[8 empty] | Total 3.0= | 0 | #DIV/0!
4.0 |  |  | ADMINISTRAÇÃO LOCAL
4.1 | SINAPI | 90777 | ENGENHEIRO CIVIL DE OBRA JUNIOR COM ENCARGOS COMPLEMENTARES | H | 249.6 | 6 MESES * 4 HORAS *1VEZ POR SEMANA * 4 SEMANAS
4.2 | SINAPI | 90780 | MESTRE DE OBRAS COM ENCARGOS COMPLEMENTARES | H | 384 | 6 MESES * 6 HORAS *1VEZ POR SEMANA * 4 SEMANAS
[8 empty] | Subtotal 4.0= | 0 | 0%
[8 empty] | Total 4.0= | 0 | #DIV/0!
5.0 |  |  | LIMPEZA
5.1 | SINAPI | 99806 | LIMPEZA DE REVESTIMENTO CERÂMICO EM PAREDE COM PANO ÚMIDO AF_04/2019 | M2 | 165.47 | ÁREA COM PISO CERÂMICO
5.2 | SINAPI | 99814 | LIMPEZA DE SUPERFÍCIE COM JATO DE ALTA PRESSÃO. AF_04/2019 | M2 | 80.21 | ÁREA TOTAL ESCOLA
[8 empty] | Subtotal 5.0= | 0 | 0%
[8 empty] | Total 5.0= | 0 | #DIV/0!
TOTAL OBRA | [8 empty] | 0 |  | 0
0
0
-693988.04
DADOS

## PLANILHA RESUMO
PREFEITURA MUNICIPAL DE NAVIRAÍ |  | SINAPI: MAI/2021 DES.
PROJETO: REFORMA ESCOLA JOSÉ MARTINS FLORES |  | AGESUL: JAN/2021 DES.
LOCAL: RUA HORTÊNCIA, 340 - NAVIRAÍ |  | SBC: MAR/2021 DES.
ENCARGOS SOCIAIS DESONERADOS: 83,00%(HORA) 46,50%(MÊS) |  | BDI: 28,82%
PLANILHA RESUMO
ITEM | DESCRIÇÃO DOS SERVIÇOS |  | VALOR TOTAL
1.0 | SERVIÇOS PRELIMINARES |  | 0
2.0 | REFORMA
2.1 | MOVIMENTAÇÃO DE TERRA |  | 0
2.2 | DEMOLIÇÕES E RETIRADAS
2.2.1 | DEMOLIÇÃO |  | 0
2.2.2 | RETIRADA |  | 0
2.3 | ESTRUTURA DE CONCRETO ARMADO
2.3.1 | VIGAS E PILARES |  | 0
2.3.2 | CONTRAPISO |  | 0
2.4 | PAREDES |  | 0
2.5 | COBERTURA |  | 0
2.6 | REVESTIMENTOS DE PAREDES E TETOS |  | 0
2.7 | REVESTIMENTO DE PISO |  | 0
2.8 | ESQUADRIAS, FERRAGENS E VIDROS |  | 0
2.9 | LOUÇAS, METAIS, ACESSÓRIOS E ACESSIBILIDADE
2.9.1 | LOUÇAS, METAIS E ACESSÓRIOS |  | 0
2.9.2 | ACESSIBILIDADE |  | 0
2.10 | ELÉTRICA |  | 0
2.11 | INSTALAÇÕES HIDRÁULICAS/SANITÁRIAS/ÁGUAS PLUVIAIS |  | 0
2.12 | PINTURA |  | 0
TOTAL 2.0 |  |  | 0
3.0 | COMPLEMENTARES |  | 0
4.0 | ADMINISTRAÇÃO LOCAL |  | 0
5.0 | LIMPEZA |  | 0
TOTAL OBRA | TOTAL |  | 0

## CRONOGRAMA
PREFEITURA MUNICIPAL DE NAVIRAÍ
PROJETO: REFORMA ESCOLA JOSÉ MARTINS FLORES
LOCAL: RUA HORTÊNCIA, 340 - NAVIRAÍ
ENCARGOS SOCIAIS DESONERADOS: 83,00%(HORA) 46,50%(MÊS)
CRONOGRAMA FÍSICO-FINANCEIRO
ITEM | ESPECIFICAÇÃO | VALOR | % | MÊS 1 | % | MÊS 2 | % | MÊS 3 | % | MÊS 4 | % | MÊS 5 | % | MÊS 6 | % TOTAL
1 | SERVIÇOS PRELIMINARES | 0 | 100% | 0 |  | 0 |  | 0 |  | 0 |  | 0 |  | 0 | 100%
2 | REFORMA | 0 | 20% | 0 | 20% | 0 | 15% | 0 | 15% | 0 | 15% | 0 | 15% | 0 | 100%
3 | COMPLEMENTARES | 0 |  | 0 |  | 0 |  | 0 |  | 0 | 40% | 0 | 60% | 0 | 100%
4 | ADMINISTRAÇÃO LOCAL | 0 | 16% | 0 | 16% | 0 | 17% | 0 | 17% | 0 | 17% | 0 | 17% | 0 | 100%
5 | LIMPEZA | 0 |  | 0 |  | 0 |  | 0 |  | 0 |  | 0 | 100% | 0 | 100%
TOTAL |  | 0
% SIMPLES |  |  | #DIV/0! |  | #DIV/0! |  | #DIV/0! |  | #DIV/0! |  | #DIV/0! |  | #DIV/0!
% ACUMULADA |  |  | #DIV/0! |  | #DIV/0! |  | #DIV/0! |  | #DIV/0! |  | #DIV/0! |  | #DIV/0!
TOTAL SIMPLES |  | 0 |  | 0 |  | 0 |  | 0 |  | 0 |  | 0 |  | 0
TOTAL ACUMULADO |  | 0 |  | 0 |  | 0 |  | 0 |  | 0 |  | 0 |  | 0
0
DADOS

## MEMÓRIA DE CÁLCULO
PREFEITURA MUNICIPAL DE NAVIRAÍ |  |  | SINAPI: MAI/2021 DES.
PROJETO: REFORMA ESCOLA JOSÉ MARTINS FLORES |  |  | AGESUL: JAN/2021 DES.
LOCAL: RUA HORTÊNCIA, 340 - NAVIRAÍ |  |  | SBC: MAR/2021 DES.
ENCARGOS SOCIAIS DESONERADOS: 83,00%(HORA) 46,50%(MÊS) |  |  | BDI: 28,82%
MEMÓRIA DE CALCULO
ITEM | DESCRIÇÃO DOS SERVIÇOS | CALCULO |  | TOTAL
1.0 | SERVIÇOS PRELIMINARES
1.1 | PLACA DE OBRA EM CHAPA DE ACO GALVANIZADO | CONFORME NORMA |  | 7.88
1.2 | LOCACAO CONVENCIONAL DE OBRA, UTILIZANDO GABARITO DE TÁBUAS CORRIDAS PONTALETADAS A CADA 2,00M - 2 UTILIZAÇÕES. AF_10/2018 | AMPLIAÇÃO COZINHA |  | 24.1
1.3 | TAPUME COM COMPENSADO DE MADEIRA. AF_05/2018 | AMPLIAÇÃO COZINHA |  | 48.2
1.4 | EXECUÇÃO DE ESCRITÓRIO EM CANTEIRO DE OBRA EM CHAPA DE MADEIRA COMPENSADA, NÃO INCLUSO MOBILIÁRIO E EQUIPAMENTOS. AF_02/2016 | AMPLIAÇÃO COZINHA |  | 6
1.5 | EXECUÇÃO DE REFEITÓRIO EM CANTEIRO DE OBRA EM CHAPA DE MADEIRA COMPENSADA, NÃO INCLUSO MOBILIÁRIO E EQUIPAMENTOS. AF_02/2016 | AMPLIAÇÃO COZINHA |  | 6
1.6 | EXECUÇÃO DE DEPÓSITO EM CANTEIRO DE OBRA EM CHAPA DE MADEIRA COMPENSADA, NÃO INCLUSO MOBILIÁRIO. AF_04/2016 | 4*2 |  | 8
1.7 | LOCACAO DE CACAMBA (4M3) (7 DIAS) /UN | DEMOLIÇÕES E RETIRADAS |  | 25
2.0 | REFORMA
2.1 | MOVIMENTAÇÃO DE TERRA
2.1.1 | ATERRO MANUAL EM CAMADAS DE 20 CM, UMIDECIDAS E FORTEMENTE APILOADAS, COM AQUISICAO DE TERRA /M3 | CALÇADAS 231,92M2 * ,2 *2 + AMPLIAÇÃO (LAVANDERIA) 36,30M2 |  | 129.068
2.1.2 | ESCAVAÇÃO MANUAL DE VALA COM PROFUNDIDADE MENOR OU IGUAL A 1,30 M. AF_02/2021 | AMPLIAÇÃO (LAVANDERIA) - BALDRAME |  | 3.72
2.1.3 | REATERRO MANUAL APILOADO COM SOQUETE. AF_10/2017 | AMPLIAÇÃO (LAVANDERIA) - BALDRAME |  | 1.49
2.1.4 | EXECUÇÃO DE FURO PARA FIXAÇÃO DE BARRA DE VÔLEI, PROFUNDIDADE 40CM | QUADRAS |  | 4
2.2 | DEMOLIÇÕES E RETIRADAS
2.2.1 | DEMOLIÇÃO
2.2.1.1 | DEMOLIÇÃO DE ARGAMASSAS, DE FORMA MANUAL, SEM REAPROVEITAMENTO. AF_12/2017 | PAREDES EXISTENTES - 40% (TOTAL:3083,24 M2) + COZINHA E BWS PAREDES ACIMA DO REVESTIMENTO 114,17 |  | 1347.47
2.2.1.2 | DEMOLIÇÃO DE REVESTIMENTO CERÂMICO, DE FORMA MECANIZADA COM MARTELETE, SEM REAPROVEITAMENTO. AF_12/2017 | BW MASC. E FEM 78,34M2, COZINHA 37,73M2 E BW COZINHA 13,61M2 |  | 129.68
2.2.1.3 | DEMOLICAO DE FORRO DE TABUAS DE PINHO /M2 | TROCA DOS BEIRAIS DE MADEIRA POR PVC (TOTAL: 234,41M2), SUBSTITUIÇÃO DO FORRO DE MADEIRA POR PVC |  | 327.96
2.2.2 | RETIRADA | [5 empty] | AREA | PERIMETRO
2.2.2.1 | REMOÇÃO DE FORROS DE DRYWALL, PVC E FIBROMINERAL, DE FORMA MANUAL, SEM REAPROVEITAMENTO. AF_12/2017 | REPAROS NAS SALAS DE AULA, BLOCO DE ADMINISTRAÇÃO E BLOCO DA COZINHA - 50% (TOTAL: 740,93M2) |  | 764.14 |  | MADEIRA | 93.55 | 39.7
2.2.2.2 | REMOÇÃO DE TRAMA METÁLICA OU DE MADEIRA PARA FORRO, DE FORMA MANUAL, SEM REAPROVEITAMENTO. AF_12/2017 | REPAROS NAS SALAS DE AULA, BLOCO DE ADMINISTRAÇÃO E BLOCO DA COZINHA - 30% (TOTAL: 740,93M2) |  | 1092.1 |  | beirais | 234.41 | 293.0125
2.2.2.3 | REMOÇÃO DE TELHAS, DE FIBROCIMENTO, METÁLICA E CERÂMICA, DE FORMA MANUAL, SEM REAPROVEITAMENTO. AF_12/2017 | REPAROS NO TELHADO DA ESCOLA, INDICADO EM PROJETO - 30% (TOTAL: 1190,33M2) |  | 357.1 |  | PVC | 7.55 | 11.55
2.2.2.4 | REMOÇÃO DE TRAMA DE MADEIRA PARA COBERTURA, DE FORMA MANUAL, SEM REAPROVEITAMENTO. AF_12/2017 | REPAROS NO TELHADO DA ESCOLA, INDICADO EM PROJETO - 20% (TOTAL: 1190,33M2) |  | 238.07 |  | PVC | 7.55 | 11.55
2.2.2.5 | RETIRADA DE CUMEEIRA NORMAL OU ARTICULADA DE FIBROCIMENTO /M | REPAROS NO TELHADO DA ESCOLA, INDICADO EM PROJETO - 50% (TOTAL: 297,47M) |  | 148.74 |  | PVC X12 | 576 | 336
2.2.2.6 | RETIRADA DE PINTURA ANTIGA A OLEO OU ESMALTE /M2 | REPARO PAREDES INTERNAS - 30% (TOTAL:1645,79M2) E REPARO PAREDES EXTERNAS - 30% (TOTAL:1543,22M2) |  | 956.7 |  | PVC X2 | 40.52 | 43.52
2.2.2.7 | REMOÇÃO DE LOUÇAS, DE FORMA MANUAL, SEM REAPROVEITAMENTO. AF_12/2017 | BANHEIRO FEMININO |  | 9 |  | PVC | 13.2 | 14.6
2.2.2.8 | REMOÇÃO DE ACESSÓRIOS, DE FORMA MANUAL, SEM REAPROVEITAMENTO. AF_12/2017 | BANHEIRO MASCULINO E FEMININO + CHUVEIRO BW COZINHA |  | 15 |  | PVC | 2.7 | 6.7
2.2.2.9 | REMOÇÃO DE PORTAS, DE FORMA MANUAL, SEM REAPROVEITAMENTO. AF_12/2017 | SALAS 1 A 6, BANHEIRO FEMININO E MASCULINO |  | 30.24 |  | PVC | 8.87 | 13.99
2.2.2.10 | REMOÇÃO DE JANELAS, DE FORMA MANUAL, SEM REAPROVEITAMENTO. AF_12/2017 | DESPENSA, SALA DIRETORIA E SECRETARIA |  | 5.8 |  | PVC | 24 | 20
2.2.2.11 | REMOÇÃO DE METAIS SANITÁRIOS, DE FORMA MANUAL, SEM REAPROVEITAMENTO. AF_12/2017 | BANHEIRO MASCULINO E FEMININO |  | 10 |  | PVC | 30.79 | 22.2
2.2.2.12 | REMOÇÃO DE LUMINÁRIAS, DE FORMA MANUAL, SEM REAPROVEITAMENTO. AF_12/2017 | INDICADO EM PROJETO |  | 23 |  | PVC | 5.25 | 9.5
2.2.2.13 | RETIRADA TOTAL CLIMATIZADORES E SUBSTITUIÇÃO DE JANELA INCLUSIVE PEITORIL - FORNECIMENTO E INSTALAÇÃO/DESINSTALAÇÃO | INDICADO EM PROJETO |  | 12 |  | PVC | 26.64 | 21.19
2.2.2.14 | REMOÇÃO DE GRELHA DE FERRO FUNDIDO PARA CANALETA LARG=20CM | INDICADO EM PROJETO |  | 19.65 |  | PVC | 5.33 | 9.3
2.2.2.15 | DEMOLIÇÃO DE TANQUE DE CONCRETO INCLUSIVE BASE DE ALVENARIA, REBOCO E PINTURA | INDICADO EM PROJETO |  | 2 |  | PVC | 3.15 | 7.56
2.2.2.16 | RETIRADA DE PAR DE TABELAS DE BASQUETE EM COMPENSADO NAVAL DE *1,80 X 1,20* M | QUADRAS |  | 2 |  | PVC | 3.85 | 9.2
2.2.2.17 | RETIRADA DE CONJUNTO PARA FUTSAL COM TRAVES OFICIAIS DE 3,00 X 2,00 M EM TUBO DE ACO GALVANIZADO 3" COM REQUADRO EM TUBO DE 1" | QUADRAS |  | 2 |  | PVC | 8.74 | 12
2.2.2.18 | REMOÇÃO DE ALAMBRADO PARA QUADRA POLIESPORTIVA | QUADRA INDICADA EM PROJETO |  | 52 |  | novo apenas pvc | 6.383 | 10.9
2.2.2.19 | REMOÇÃO DE PORTÃO | INDICADO EM PROJETO |  | 6.3 |  | novo apenas pvc | 7.6 | 11.6
2.2.2.20 | LIMPEZA MECANIZADA DE CAMADA VEGETAL, VEGETAÇÃO E PEQUENAS ÁRVORES (DIÂMETRO DE TRONCO MENOR QUE 0,20 M), COM TRATOR DE ESTEIRAS.AF_05/2018 | CALÇADAS 231,92M2 + AMPLIAÇÃO (LAVANDERIA) 36,30M2 |  | 268.22 |  | novo apenas pvc | 22.317 | 24.1
2.3 | ESTRUTURA DE CONCRETO ARMADO |  |  |  |  | DEMOLIÇÃO MADEIRA | 327.96
2.3.1 | VIGAS E PILARES |  |  |  |  | RETIRAR PVC | 764.14
2.3.1.1 | FABRICAÇÃO, MONTAGEM E DESMONTAGEM DE FÔRMA PARA VIGA BALDRAME, EM MADEIRA SERRADA, E=25 MM, 4 UTILIZAÇÕES. AF_06/2017 | AMPLIAÇÃO (LAVANDERIA) |  | 32.13 |  | RETIRAR ESTRUTURA | 1092.1
2.3.1.2 | FABRICAÇÃO, MONTAGEM E DESMONTAGEM DE FÔRMA PARA SAPATA, EM MADEIRA SERRADA, E=25 MM, 2 UTILIZAÇÕES. AF_06/2017 | AMPLIAÇÃO (LAVANDERIA) |  | 11.52 |  | COLOCAR PVC | 1092.1
2.3.1.3 | MONTAGEM E DESMONTAGEM DE FÔRMA DE PILARES RETANGULARES E ESTRUTURAS SIMILARES, PÉ-DIREITO SIMPLES, EM MADEIRA SERRADA, 4 UTILIZAÇÕES. AF_09/2020 | AMPLIAÇÃO (LAVANDERIA) |  | 21.6 |  | RODA FORRO |  | 928.1725
2.3.1.4 | MONTAGEM E DESMONTAGEM DE FÔRMA DE VIGA, ESCORAMENTO COM PONTALETE DE MADEIRA, PÉ-DIREITO SIMPLES, EM MADEIRA SERRADA, 4 UTILIZAÇÕES. AF_09/2020 | AMPLIAÇÃO (LAVANDERIA) |  | 32.13
2.3.1.5 | ARMAÇÃO DE PILAR OU VIGA DE UMA ESTRUTURA CONVENCIONAL DE CONCRETO ARMADO EM UMA EDIFICAÇÃO TÉRREA OU SOBRADO UTILIZANDO AÇO CA-50 DE 10,0 MM - MONTAGEM. AF_12/2015 | AMPLIAÇÃO (LAVANDERIA) |  | 185.57
2.3.1.6 | ARMAÇÃO DE PILAR OU VIGA DE UMA ESTRUTURA CONVENCIONAL DE CONCRETO ARMADO EM UMA EDIFICAÇÃO TÉRREA OU SOBRADO UTILIZANDO AÇO CA-50 DE 8,0 MM - MONTAGEM. AF_12/2015 | AMPLIAÇÃO (LAVANDERIA) |  | 151.12
2.3.1.7 | ARMAÇÃO DE PILAR OU VIGA DE UMA ESTRUTURA CONVENCIONAL DE CONCRETO ARMADO EM UMA EDIFICAÇÃO TÉRREA OU SOBRADO UTILIZANDO AÇO CA-50 DE 6,3 MM - MONTAGEM. AF_12/2015 | AMPLIAÇÃO (LAVANDERIA) |  | 87.08
2.3.1.8 | ARMAÇÃO DE PILAR OU VIGA DE UMA ESTRUTURA CONVENCIONAL DE CONCRETO ARMADO EM UMA EDIFICAÇÃO TÉRREA OU SOBRADO UTILIZANDO AÇO CA-60 DE 5,0 MM - MONTAGEM. AF_12/2015 | AMPLIAÇÃO (LAVANDERIA) |  | 23.41
2.3.1.9 | IMPERMEABILIZAÇÃO DE FLOREIRA OU VIGA BALDRAME COM ARGAMASSA DE CIMENTO E AREIA, COM ADITIVO IMPERMEABILIZANTE, E = 2 CM. AF_06/2018 | AMPLIAÇÃO (LAVANDERIA) |  | 16.07
2.3.1.10 | ESTACA BROCA DE CONCRETO, DIÂMETRO DE 25CM, ESCAVAÇÃO MANUAL COM TRADO CONCHA, COM ARMADURA DE ARRANQUE. AF_05/2020 | AMPLIAÇÃO (LAVANDERIA) - FUNDAÇÃO |  | 16
2.3.1.11 | ARRASAMENTO MECANICO DE ESTACA DE CONCRETO ARMADO, DIAMETROS DE ATÉ 40 CM. AF_05/2021 | AMPLIAÇÃO (LAVANDERIA) - FUNDAÇÃO |  | 8
2.3.1.12 | CONCRETO FCK = 25MPA, TRAÇO 1:2,3:2,7 (EM MASSA SECA DE CIMENTO/ AREIA MÉDIA/ BRITA 1) - PREPARO MECÂNICO COM BETONEIRA 400 L. AF_05/2021 | AMPLIAÇÃO (LAVANDERIA) |  | 5.86
2.3.1.13 | LANÇAMENTO COM USO DE BALDES, ADENSAMENTO E ACABAMENTO DE CONCRETO EM ESTRUTURAS. AF_12/2015 | AMPLIAÇÃO (LAVANDERIA) |  | 5.86
2.3.1.14 | VERGA PRÉ-MOLDADA PARA JANELAS COM ATÉ 1,5 M DE VÃO. AF_03/2016 | DESPENSA, DEPÓSITO, SECRETARIA |  | 3.7
2.3.1.15 | VERGA PRÉ-MOLDADA PARA JANELAS COM MAIS DE 1,5 M DE VÃO. AF_03/2016 | DIRETORIA E SECRETARIA |  | 4.4
2.3.1.16 | VERGA PRÉ-MOLDADA PARA PORTAS COM ATÉ 1,5 M DE VÃO. AF_03/2016 | PORTAS |  | 21.7
2.3.1.17 | CONTRAVERGA PRÉ-MOLDADA PARA VÃOS DE ATÉ 1,5 M DE COMPRIMENTO. AF_03/2016 | DESPENSA, DEPÓSITO, SECRETARIA |  | 3.7
2.3.1.18 | CONTRAVERGA PRÉ-MOLDADA PARA VÃOS DE MAIS DE 1,5 M DE COMPRIMENTO. AF_03/2016 | DIRETORIA E SECRETARIA |  | 4.4
2.3.2 | CONTRAPISO
2.3.2.1 | LASTRO DE CONCRETO MAGRO, APLICADO EM PISOS, LAJES SOBRE SOLO OU RADIERS, ESPESSURA DE 5 CM. AF_07/2016 | AMPLIAÇÃO (LAVANDERIA) PISO 36,30M2 E BALDRAME 5,36M2 |  | 41.67
2.3.2.2 | EXECUÇÃO DE PASSEIO (CALÇADA) OU PISO DE CONCRETO COM CONCRETO MOLDADO IN LOCO, USINADO, ACABAMENTO CONVENCIONAL, ESPESSURA 8 CM, ARMADO. AF_07/2016 | CALÇADAS 231,92M2 |  | 231.92
2.4 | PAREDES
2.4.1 | ALVENARIA DE VEDAÇÃO DE BLOCOS CERÂMICOS FURADOS NA HORIZONTAL DE 9X19X19CM (ESPESSURA 9CM) DE PAREDES COM ÁREA LÍQUIDA MAIOR OU IGUAL A 6M² COM VÃOS E ARGAMASSA DE ASSENTAMENTO COM PREPARO EM BETONEIRA. AF_06/2014 | AMPLIAÇÃO (LAVANDERIA) 37,56M2 + DESPENSA 0,5M2 |  | 38.06
2.4.2 | TRANSPORTE HORIZONTAL MANUAL, DE BLOCOS CERÂMICOS FURADOS NA HORIZONTAL DE 9X19X19CM (UNIDADE: BLOCOXKM). AF_07/2019 | AMPLIAÇÃO (LAVANDERIA) |  | 33.3
2.5 | COBERTURA
2.5.1 | VIGA APARELHADA *6 X 16* CM, EM MACARANDUBA, ANGELIM OU EQUIVALENTE DA REGIAO | AMPLIAÇÃO (LAVANDERIA) 22,05 M |  | 22.05
2.5.2 | INSTALAÇÃO DE TESOURA (INTEIRA OU MEIA), BIAPOIADA, EM MADEIRA NÃO APARELHADA, PARA VÃOS MAIORES OU IGUAIS A 3,0 M E MENORES QUE 6,0 M, INCLUSO IÇAMENTO. AF_07/2019 | AMPLIAÇÃO (LAVANDERIA) 3UN |  | 3
2.5.3 | TRAMA DE MADEIRA COMPOSTA POR RIPAS, CAIBROS E TERÇAS PARA TELHADOS DE ATÉ 2 ÁGUAS PARA TELHA CERÂMICA CAPA-CANAL, INCLUSO TRANSPORTE VERTICAL. AF_07/2019 | AMPLIAÇÃO (LAVANDERIA) 40,38M2 REPAROS NO TELHADO DA ESCOLA, INDICADO EM PROJETO - 40% (TOTAL: 1190,33M2) |  | 516.51 | 476.132 | 20% o correto
2.5.4 | TELHAMENTO COM TELHA CERÂMICA DE ENCAIXE, TIPO PORTUGUESA, COM MAIS DE 2 ÁGUAS, INCLUSO TRANSPORTE VERTICAL. AF_07/2019 | AMPLIAÇÃO (LAVANDERIA) 40,38M3 REPAROS NO TELHADO DA ESCOLA, INDICADO EM PROJETO - 40% (TOTAL: 1190,33M2) |  | 516.51
2.5.5 | CALHA EM CHAPA DE AÇO GALVANIZADO NÚMERO 24, DESENVOLVIMENTO DE 33 CM, INCLUSO TRANSPORTE VERTICAL. AF_07/2019 | AMPLIAÇÃO (LAVANDERIA) 13,3 |  | 13.3
2.5.6 | CUMEEIRA PARA TELHA CERÂMICA EMBOÇADA COM ARGAMASSA TRAÇO 1:2:9 (CIMENTO, CAL E AREIA) PARA TELHADOS COM ATÉ 2 ÁGUAS, INCLUSO TRANSPORTE VERTICAL. AF_07/2019 | AMPLIAÇÃO (LAVANDERIA) 7,35M + REPAROS NO TELHADO DA ESCOLA, INDICADO EM PROJETO - 50% (TOTAL: 297,47M) |  | 156.09
2.5.7 | COBERTURA EM CHAPA POLICARBONATO ALVEOLAR 3mm | COBERTURA DE ACESSO AOS ESTUDANTES |  | 30.45
2.5.8 | ESTRUTURA ALUMINIO LEVE FIXACAO CHAPA DE POLICARBONATO 10mm | COBERTURA DE ACESSO AOS ESTUDANTES |  | 30.45
2.6 | REVESTIMENTOS DE PAREDES E TETOS
2.6.1 | CHAPISCO APLICADO EM ALVENARIAS E ESTRUTURAS DE CONCRETO INTERNAS, COM COLHER DE PEDREIRO. ARGAMASSA TRAÇO 1:3 COM PREPARO MANUAL. AF_06/2014 | BWS E COZINHA 114,17M2, AMPLIAÇÃO (LAVANDERIA) 170,09M2 |  | 284.26
2.6.2 | (COMPOSIÇÃO REPRESENTATIVA) DO SERVIÇO DE EMBOÇO/MASSA ÚNICA, APLICADO MANUALMENTE, TRAÇO 1:2:8, EM BETONEIRA DE 400L, PAREDES INTERNAS, COM EXECUÇÃO DE TALISCAS, EDIFICAÇÃO HABITACIONAL UNIFAMILIAR (CASAS) E EDIFICAÇÃO PÚBLICA PADRÃO. AF_12/2014 | BWS E COZINHA 114,17M2, AMPLIAÇÃO (LAVANDERIA) 170,09M2 E MURO H=2,5M 875,38M2 |  | 1159.64 |  | 10.8
2.6.3 | REVESTIMENTO CERÂMICO PARA PAREDES INTERNAS COM PLACAS TIPO ESMALTADA EXTRA DE DIMENSÕES 25X35 CM APLICADAS EM AMBIENTES DE ÁREA MAIOR QUE 5 M² A MEIA ALTURA DAS PAREDES. AF_06/2014 | BW MASC. E FEM 78,34M2, COZINHA 37,73M2 E BW COZINHA 13,61M2 + LAVANDERIA 19,62M2 + PAINEIS ENTRE AS SALAS 14,40M2 |  | 163.7
2.6.4 | IMPERMEABILIZAÇÃO DE PAREDES COM ARGAMASSA DE CIMENTO E AREIA, COM ADITIVO IMPERMEABILIZANTE, E = 2CM. AF_06/2018 | PAREDES EXISTENTES - 40% (TOTAL:3083,24 M2) |  | 1233.3
2.6.5 | FORRO EM RÉGUAS DE PVC, FRISADO, PARA AMBIENTES COMERCIAIS, INCLUSIVE ESTRUTURA DE FIXAÇÃO. AF_05/2017_P | AMPLIAÇÃO (LAVANDERIA) REPAROS EM FORRO DE PVC E SUBSTITUIÇÃO DE FORRO DE MADEIRA POR PVC (BEIRAIS E SALAS) |  | 1092.1
2.6.6 | ACABAMENTOS PARA FORRO (RODA-FORRO EM PERFIL METÁLICO E PLÁSTICO). AF_05/2017 | ACABAMENTOS DO FORRO |  | 928.1725
2.7 | REVESTIMENTO DE PISO
2.7.1 | PISO EM GRANILITE COM ESPESSURA DE 8MM, INCLUSO JUNTAS DE DILATAÇÃO PLASTICAS | AMPLIAÇÃO (LAVANDERIA) |  | 36.3
2.7.2 | RODAPÉ EM MARMORITE, ALTURA 10CM. AF_09/2020 | AMPLIAÇÃO (LAVANDERIA) |  | 35.65
2.7.3 | APLICACAO DE RESINA ACRILICA (HIDRONORTH OU SIMILAR), EM DUAS DEMAOS, SOBRE SUPERFICIE DE GRANILITE /M2 | AMPLIAÇÃO (LAVANDERIA) |  | 36.3
2.8 | ESQUADRIAS, FERRAGENS E VIDROS
2.8.1 | PORTA EM CHAPA VINCADA - 1 FOLHA, INCLUSIVE ACABAMENTO E FERRAGENS - ANEXO A-045 (ESQ.) /M2 | SALAS 1 A 6, BANHEIRO FEMININO E MASCULINO |  | 33.6 |  | 11.34
2.8.2 | JANELA DE AÇO DE CORRER COM 4 FOLHAS PARA VIDRO, COM BATENTE, FERRAGENS E PINTURA ANTICORROSIVA. EXCLUSIVE VIDROS, ALIZAR E CONTRAMARCO. FORNECIMENTO E INSTALAÇÃO. AF_12/2019 | DESPENSA, DEPÓSITO, SECRETARIA E DIRETORIA |  | 6.3
2.8.3 | PEITORIL LINEAR EM GRANITO OU MÁRMORE, L = 15CM, COMPRIMENTO DE ATÉ 2M, ASSENTADO COM ARGAMASSA 1:6 COM ADITIVO. AF_11/2020 | DESPENSA, DEPÓSITO, SECRETARIA E DIRETORIA |  | 8.1
2.8.4 | PORTAO EM CHAPA VINCADA, INCLUSIVE FERRAGENS, NA(S) ESPECIFICACAO(OES):- 1 FOLHA - PARA PEDESTRES - ANEXO A-048 (ESQ.) /M2 | INDICADO EM PROJETO |  | 6.3
2.9 | LOUÇAS, METAIS, ACESSÓRIOS E ACESSIBILIDADE
2.9.1 | LOUÇAS, METAIS E ACESSÓRIOS
2.9.1.1 | BANCADA DE GRANITO CINZA ANDORINHA, ESPESSURA DE 2,5CM /M2 | BANHEIRO FEMININO |  | 1.56
2.9.1.2 | SUPORTE MAO-FRANCESA EM ACO, ABAS IGUAIS 40 CM, CAPACIDADE MINIMA 70 KG, BRANCO | BANHEIRO FEMININO - BANCADA DE GRANITO |  | 5
2.9.1.3 | FRONTAO/ESPELHO EM GRANITO CINZA ANDORINHA COM H=10CM, ESP=2CM /M | BANHEIRO FEMININO E MASCULINO |  | 5.2
2.9.1.4 | CUBA DE EMBUTIR OVAL EM LOUÇA BRANCA, 35 X 50CM OU EQUIVALENTE - FORNECIMENTO E INSTALAÇÃO. AF_01/2020 | BANHEIRO FEMININO |  | 4
2.9.1.5 | TORNEIRA PARA LAVATORIO DE ACIONAMENTO HIDROMECANICO, FECHAMENTO AUTOMATICO, ACABAMENTO L.C., PRESSMATIC MESA COMPACT, REF.17160606, 1/2" DA DOCOL OU SIMILAR /UN | BANHEIROS FEM/MASC 6 UN. BANHEIRO DA COZINHA 1UN |  | 7
2.9.1.6 | TORNEIRA CROMADA 1/2 OU 3/4 PARA TANQUE, PADRÃO MÉDIO - FORNECIMENTO E INSTALAÇÃO. AF_01/2020 | LAVANDERIA |  | 2
2.9.1.7 | TANQUE DE LOUÇA BRANCA COM COLUNA, 30L OU EQUIVALENTE, INCLUSO SIFÃO FLEXÍVEL EM PVC, VÁLVULA METÁLICA E TORNEIRA DE METAL CROMADO PADRÃO MÉDIO - FORNECIMENTO E INSTALAÇÃO. AF_01/2020 | LAVANDERIA |  | 2
2.9.1.8 | ENGATE FLEXÍVEL EM PLÁSTICO BRANCO, 1/2 X 30CM - FORNECIMENTO E INSTALAÇÃO. AF_01/2020 | LAVANDERIA E BANHEIROS |  | 11
2.9.1.9 | SIFÃO DO TIPO FLEXÍVEL EM PVC 1 X 1.1/2 - FORNECIMENTO E INSTALAÇÃO. AF_01/2020 | LAVANDERIA E BANHEIROS |  | 11
2.9.1.10 | VASO SANITARIO SIFONADO CONVENCIONAL COM LOUÇA BRANCA, INCLUSO CONJUNTO DE LIGAÇÃO PARA BACIA SANITÁRIA AJUSTÁVEL - FORNECIMENTO E INSTALAÇÃO. AF_10/2016 | BANHEIRO FEMININO |  | 4
2.9.1.11 | ASSENTO UNIVERSAL PARA BACIA SANITARIA, EM POLIPROPILENO LINHA EVOLUTION SOFT CLOSE DA TUPAN OU SIMILAR /UN | BANHEIROS FEM/MASC |  | 8
2.9.1.12 | PAPELEIRA DE PAREDE EM METAL CROMADO SEM TAMPA, INCLUSO FIXAÇÃO. AF_01/2020 | BANHEIROS FEM/MASC |  | 10
2.9.1.13 | SABONETEIRA PLASTICA TIPO DISPENSER PARA SABONETE LIQUIDO COM RESERVATORIO 800 A 1500 ML, INCLUSO FIXAÇÃO. AF_01/2020 | BANHEIROS FEM/MASC |  | 4
2.9.1.14 | TOALHEIRO PLASTICO TIPO DISPENSER PARA PAPEL TOALHA INTERFOLHADO /UN | BANHEIROS FEM/MASC |  | 4
2.9.1.15 | VÁLVULA DE DESCARGA METÁLICA, BASE 1 1/2 ", ACABAMENTO METALICO CROMADO - FORNECIMENTO E INSTALAÇÃO. AF_01/2019 | BANHEIROS FEM/MASC |  | 8
2.9.1.16 | TORNEIRA PARA PIA DE ACIONAMENTO HIDROMECANICO, C/FECHAMENTO AUTOMATICO, ACABAMENTO L.C., PRESSMATIC 120 DE PAREDE, REF. 17160706 1/2" E 3/4" DA DOCOL OU SIMILAR /UN | BEBEDOUROS |  | 10
2.9.1.17 | CHUVEIRO ELÉTRICO COMUM CORPO PLÁSTICO, TIPO DUCHA  FORNECIMENTO E INSTALAÇÃO. AF_01/2020 | BANHEIRO DA COZINHA |  | 1
2.9.2 | ACESSIBILIDADE
2.9.2.1 | VASO SANITARIO SIFONADO CONVENCIONAL PARA PCD SEM FURO FRONTAL COM LOUÇA BRANCA SEM ASSENTO, INCLUSO CONJUNTO DE LIGAÇÃO PARA BACIA SANITÁRIA AJUSTÁVEL - FORNECIMENTO E INSTALAÇÃO. AF_01/2020 | BANHEIROS FEM/MASC |  | 2
2.9.2.2 | ASSENTO UNIVERSAL PARA BACIA SANITARIA, EM POLIPROPILENO LINHA EVOLUTION SOFT CLOSE DA TUPAN OU SIMILAR /UN | BANHEIROS FEM/MASC |  | 2
2.9.2.3 | BARRA DE APOIO RETA, EM ACO INOX POLIDO, COMPRIMENTO DE 40CM, DIAMETRO MINIMO DE 3CM /UN | BANHEIROS FEM/MASC |  | 4
2.9.2.4 | BARRA DE APOIO RETA, EM ACO INOX POLIDO, COMPRIMENTO 70 CM, FIXADA NA PAREDE - FORNECIMENTO E INSTALAÇÃO. AF_01/2020 | BANHEIROS FEM/MASC |  | 2
2.9.2.5 | PUXADOR PARA PCD, FIXADO NA PORTA - FORNECIMENTO E INSTALAÇÃO. AF_01/2020 | BANHEIROS FEM/MASC |  | 2
2.9.2.6 | VALVULA DE DESCARGA 1 1/2" SEM ACABAMENTO (BASE), DOCOL OU SIMILAR /UN | BANHEIROS FEM/MASC |  | 2
2.9.2.7 | ACABAMENTO PARA VALVULA DE DESCARGA PARA DEFICIENTE FISICO VD BENEFIT COD 00184906 DA DOCOL OU SIMILAR /UN | BANHEIROS FEM/MASC |  | 2
2.9.2.8 | TORNEIRA PRESSMATIC DE MESA PARA DEFICIENTE FISICO BENEFI REF. 00490706 1/2" DA DOCOL OU SIMILAR /UN | BANHEIROS FEM/MASC |  | 2
2.10 | ELÉTRICA
2.10.1 | PONTOS ELÉTRICOS
2.10.1.1 | PONTO DE ILUMINAÇÃO RESIDENCIAL INCLUINDO INTERRUPTOR SIMPLES, CAIXA ELÉTRICA, ELETRODUTO, CABO, RASGO, QUEBRA E CHUMBAMENTO (EXCLUINDO LUMINÁRIA E LÂMPADA). AF_01/2016 | AMPLIAÇÃO LAVANDERIA |  | 2
2.10.1.2 | PONTO DE ILUMINAÇÃO RESIDENCIAL INCLUINDO INTERRUPTOR SIMPLES (2 MÓDULOS), CAIXA ELÉTRICA, ELETRODUTO, CABO, RASGO, QUEBRA E CHUMBAMENTO (EXCLUINDO LUMINÁRIA E LÂMPADA). AF_01/2016 | AMPLIAÇÃO LAVANDERIA |  | 1
2.10.1.3 | PONTO DE TOMADA RESIDENCIAL INCLUINDO TOMADA 10A/250V, CAIXA ELÉTRICA, ELETRODUTO, CABO, RASGO, QUEBRA E CHUMBAMENTO. AF_01/2016 | AMPLIAÇÃO LAVANDERIA |  | 4
2.10.2 | QUADROS E DISJUNTORES
2.10.2.1 | QUADRO DE MEDIÇÃO GERAL DE ENERGIA COM 8 MEDIDORES - FORNECIMENTO E INSTALAÇÃO. AF_10/2020 | AMPLIAÇÃO LAVANDERIA |  | 1
2.10.2.2 | DISJUNTOR TRIPOLAR TIPO DIN, CORRENTE NOMINAL DE 10A - FORNECIMENTO E INSTALAÇÃO. AF_10/2020 | AMPLIAÇÃO LAVANDERIA |  | 3
2.10.3 | LUMINÁRIAS
2.10.3.1 | LUMINÁRIA TIPO CALHA, DE SOBREPOR, COM 1 LÂMPADA TUBULAR FLUORESCENTE DE 36 W, COM REATOR DE PARTIDA RÁPIDA - FORNECIMENTO E INSTALAÇÃO. AF_02/2020 | AMPLIAÇÃO LAVANDERIA |  | 4
2.10.3.2 | LUMINÁRIA TUBULAR LED DE SOBREPOR 36W - FORNECIMENTO E INSTALAÇÃO | ÁREA EXTERNA INDICADO EM PROJETO |  | 23
2.11 | INSTALAÇÕES HIDRÁULICAS/SANITÁRIAS/ÁGUAS PLUVIAIS
2.11.1 | (COMPOSIÇÃO REPRESENTATIVA) DO SERVIÇO DE INSTALAÇÃO DE TUBOS DE PVC, SOLDÁVEL, ÁGUA FRIA, DN 50 MM (INSTALADO EM PRUMADA), INCLUSIVE CONEXÕES, CORTES E FIXAÇÕES, PARA PRÉDIOS. AF_10/2015 | AMPLIAÇÃO LAVANDERIA |  | 2
2.11.2 | (COMPOSIÇÃO REPRESENTATIVA) DO SERVIÇO DE INSTALAÇÃO DE TUBOS DE PVC, SOLDÁVEL, ÁGUA FRIA, DN 25 MM (INSTALADO EM RAMAL, SUB-RAMAL, RAMAL DE DISTRIBUIÇÃO OU PRUMADA), INCLUSIVE CONEXÕES, CORTES E FIXAÇÕES, PARA PRÉDIOS. AF_10/2015 | AMPLIAÇÃO LAVANDERIA |  | 1
2.11.3 | (COMPOSIÇÃO REPRESENTATIVA) DO SERVIÇO DE INST. TUBO PVC, SÉRIE N, ESGOTO PREDIAL, 100 MM (INST. RAMAL DESCARGA, RAMAL DE ESG. SANIT., PRUMADA ESG. SANIT., VENTILAÇÃO OU SUB-COLETOR AÉREO), INCL. CONEXÕES E CORTES, FIXAÇÕES, P/ PRÉDIOS. AF_10/2015 | AMPLIAÇÃO LAVANDERIA |  | 5
2.11.4 | (COMPOSIÇÃO REPRESENTATIVA) DO SERVIÇO DE INSTALAÇÃO DE TUBO DE PVC, SÉRIE NORMAL, ESGOTO PREDIAL, DN 50 MM (INSTALADO EM RAMAL DE DESCARGA OU RAMAL DE ESGOTO SANITÁRIO), INCLUSIVE CONEXÕES, CORTES E FIXAÇÕES PARA, PRÉDIOS. AF_10/2015 | AMPLIAÇÃO LAVANDERIA |  | 5
2.11.5 | (COMPOSIÇÃO REPRESENTATIVA) DO SERVIÇO DE INSTALAÇÃO DE TUBO DE PVC, SÉRIE NORMAL, ESGOTO PREDIAL, DN 40 MM (INSTALADO EM RAMAL DE DESCARGA OU RAMAL DE ESGOTO SANITÁRIO), INCLUSIVE CONEXÕES, CORTES E FIXAÇÕES, PARA PRÉDIOS. AF_10/2015 | TANQUE - TUBULAÇÃO PAREDE |  | 1
2.11.6 | CAIXA SIFONADA, PVC, DN 100 X 100 X 50 MM, JUNTA ELÁSTICA, FORNECIDA E INSTALADA EM RAMAL DE DESCARGA OU EM RAMAL DE ESGOTO SANITÁRIO. AF_12/2014 | LAVANDERIA E DEPÓSITO DA LAVANDERIA |  | 2
2.11.7 | TUBO PVC, SÉRIE R, ÁGUA PLUVIAL, DN 100 MM, FORNECIDO E INSTALADO EM CONDUTORES VERTICAIS DE ÁGUAS PLUVIAIS. AF_12/2014 | COBERTURA LAVANDERIA |  | 7
2.11.8 | JOELHO 90 GRAUS, PVC, SERIE R, ÁGUA PLUVIAL, DN 100 MM, JUNTA ELÁSTICA, FORNECIDO E INSTALADO EM CONDUTORES VERTICAIS DE ÁGUAS PLUVIAIS. AF_12/2014 | COBERTURA LAVANDERIA |  | 4
2.11.9 | LUVA SIMPLES, PVC, SERIE R, ÁGUA PLUVIAL, DN 100 MM, JUNTA ELÁSTICA, FORNECIDO E INSTALADO EM CONDUTORES VERTICAIS DE ÁGUAS PLUVIAIS. AF_12/2014 | COBERTURA LAVANDERIA |  | 4
2.11.10 | TUBO PVC, SÉRIE R, ÁGUA PLUVIAL, DN 100 MM, FORNECIDO E INSTALADO EM RAMAL DE ENCAMINHAMENTO. AF_12/2014 | INDICADO EM PROJETO |  | 19.65
2.11.11 | CAIXA ENTERRADA HIDRÁULICA RETANGULAR EM ALVENARIA COM TIJOLOS CERÂMICOS MACIÇOS, DIMENSÕES INTERNAS: 0,4X0,4X0,4 M PARA REDE DE DRENAGEM. AF_12/2020 | LAVANDERIA |  | 2
2.11.12 | REGISTRO DE GAVETA BRUTO, LATÃO, ROSCÁVEL, 3/4", COM ACABAMENTO E CANOPLA CROMADOS. FORNECIDO E INSTALADO EM RAMAL DE ÁGUA. AF_12/2014 | LAVANDERIA |  | 1
2.12 | PINTURA
2.12.1 | LIXAMENTO MANUAL EM SUPERFÍCIES METÁLICAS EM OBRA. AF_01/2020 | PORTÃO INDICADO EM PROJETO |  | 9.2
2.12.2 | PINTURA COM TINTA ALQUÍDICA DE FUNDO E ACABAMENTO (ESMALTE SINTÉTICO GRAFITE) PULVERIZADA SOBRE SUPERFÍCIES METÁLICAS (EXCETO PERFIL) EXECUTADO EM OBRA (POR DEMÃO). AF_01/2020_P | PORTÃO INDICADO EM PROJETO9,20M2 + PINTURA DAS ESQUADRIAS 183,70M2 |  | 192.9
2.12.3 | APLICAÇÃO E LIXAMENTO DE MASSA LÁTEX EM PAREDES, DUAS DEMÃOS. AF_06/2014 | PAREDES INTERNAS E EXTERNAS A CONSTRUIR 170,09M2 + REPAROS PAREDES EXISTENTES - 40% (TOTAL:3083,24 M2) |  | 1403.39
2.12.4 | APLICAÇÃO MANUAL DE FUNDO SELADOR ACRÍLICO EM PAREDES EXTERNAS DE CASAS. AF_06/2014 | PAREDES INTERNAS E EXTERNAS A CONSTRUIR 170,09M2 E MUROS 350,15M2 |  | 520.24
2.12.5 | APLICAÇÃO MANUAL DE PINTURA COM TINTA LÁTEX ACRÍLICA EM PAREDES, DUAS DEMÃOS. AF_06/2014 | PAREDES INTERNAS E EXTERNAS A CONSTRUIR 170,09M2 + PAREDES EXISTENTES - 40% (TOTAL:3083,24 M2) + MUROS 350,15M2 |  | 3606.48
2.12.7 | PINTURA DE PISO COM TINTA ACRÍLICA, APLICAÇÃO MANUAL, 2 DEMÃOS, INCLUSO FUNDO PREPARADOR. AF_05/2021 | QUADRA 847,20 M2 + QUADRA 627 M2 + ARQUIBANCADA 247,81M2 + RAMPA DE ACESSO A SECRETARIA 68,60M2 |  | 1790.61
2.12.8 | PINTURA DE DEMARCAÇÃO DE QUADRA POLIESPORTIVA COM TINTA ACRÍLICA, E = 5 CM, APLICAÇÃO MANUAL. AF_05/2021 | QUADRAS |  | 577.9
3.0 | COMPLEMENTARES
3.1 | ALAMBRADO PARA QUADRA POLIESPORTIVA, ESTRUTURADO POR TUBOS DE ACO GALVANIZADO, (MONTANTES COM DIAMETRO 2", TRAVESSAS E ESCORAS COM DIÂMETRO 1 ¼), COM TELA DE ARAME GALVANIZADO, FIO 14 BWG E MALHA QUADRADA 5X5CM (EXCETO MURETA). AF_03/2021 | REPAROS NO ALAMBRADO QUADRA INDICADA EM PROJETO - 50% (TOTAL 104M2) |  | 52
3.2 | CONJUNTO PARA FUTSAL COM TRAVES OFICIAIS DE 3,00 X 2,00 M EM TUBO DE ACO GALVANIZADO 3" COM REQUADRO EM TUBO DE 1", PINTURA EM PRIMER COM TINTA ESMALTE SINTETICO E REDES DE POLIETILENO FIO 4 MM - FORNECIMENTO E INSTALAÇÃO | QUADRAS |  | 2
3.3 | CONJUNTO PAR DE TABELAS DE BASQUETE EM COMPENSADO NAVAL DE *1,80 X 1,20* M, COM SUPORTE METÁLICO PARA FIXAÇÃO - INSTALAÇÃO E FORNECIMENTO | QUADRAS |  | 2
3.4 | EXECUÇÃO DE FURO PARA FIXAÇÃO DE BARRA DE VÔLEI, PROFUNDIDADE 40CM | QUADRAS |  | 4
3.5 | CONJUNTO PARA QUADRA DE VOLEI COM POSTES EM TUBO DE ACO GALVANIZADO 3"- INSTALAÇÃO E FORNECIMENTO | QUADRAS |  | 2
3.6 | REDE DE PROTEÇÃO ESPORTIVA MALHA 10X10 - FORNECIMENTO E INSTALAÇÃO | QUADRA INDICADA |  | 367.06
3.7 | SUBSTITUIÇÃO DE REVESTIMENTO CERÂMICO EM BEBEDOURO | BEBEDOUROS |  | 2
3.8 | ESPELHO CRISTAL, ESPESSURA 4MM FIXADO COM BOTAO FRANCES DE PLASTICO CROMADO, PARAFUSO E BUCHA, SEM MOLDURA - FORNECIMENTO E INSTALACAO /M2 | BANHEIROS (TAMANHO: 2,60 X 0,80M) |  | 4.16
3.9 | PLANTIO DE GRAMA EM PLACAS. AF_05/2018 | INDICADO EM PROJETO |  | 668.51
3.10 | CORRIMAO DUPLO LATERAL EM TUBO INDUSTRIAL 1.1/2" CH 18, COM ALTURAS DE H=0.70M E H=0.92M EM TUBO DE ACO IND. 1.1/2" CH 18, FIXADOS EM PAREDE COM BUCHA S12, INCLUSIVE FUNDO E ESMALTE SINTETICO, AMBOS EM 2 DEMAOS, CONF. DET. ANEXO (A-15.006) /M | RAMPA DE ACESSO A SECRETARIA + RAMPA DE ENTRADA C/ ACESSO AO PÁTIO CENTRAL |  | 65.18
3.11 | PLACA DE INAUGURACAO METALICA COM DIMENSÃO *40* CM X *60* CM - INSTALAÇÃO E FORNECIMENTO | PLACA DE INAUGURAÇÃO |  | 1
4.0 | ADMINISTRAÇÃO LOCAL
4.1 | ENGENHEIRO CIVIL DE OBRA JUNIOR COM ENCARGOS COMPLEMENTARES | 8 MESES * 3,9 HORAS *2 VEZES POR SEMANA * 4 SEMANAS |  | 249.6
4.2 | MESTRE DE OBRAS COM ENCARGOS COMPLEMENTARES | 8 MESES * 6 HORAS *2 VEZES POR SEMANA * 4 SEMANAS |  | 384
5.0 | LIMPEZA
5.1 | LIMPEZA DE REVESTIMENTO CERÂMICO EM PAREDE COM PANO ÚMIDO AF_04/2019 | BEBEDOUROS, BANHEIROS, COZINHA E LAVANDERIA |  | 165.47
5.2 | LIMPEZA DE SUPERFÍCIE COM JATO DE ALTA PRESSÃO. AF_04/2019 | BEBEDOUROS 6M2, BANHEIROS 26,10M2, COZINHA 26,65M2 E BLOCO DA LAVANDERIA 21,46M2 |  | 80.21
0
____________________________________________
FABIANO COSTA
CAU - A30439-5
DADOS

## COMPOSIÇÕES
PREFEITURA MUNICIPAL DE NAVIRAÍ |  |  | SINAPI: MAR/2021 DES.
PROJETO: REFORMA ESCOLA JOSÉ MARTINS FLORES |  |  | AGESUL: JAN/2021 DES.
LOCAL: RUA HORTÊNCIA, 340 - NAVIRAÍ |  |  | SBC: MAR/2021 DES.
ENCARGOS SOCIAIS DESONERADOS: 83,00%(HORA) 46,50%(MÊS) |  |  | BDI: JAN/2021 DES.
COMPOSIÇÕES
COMPOSIÇÃO 01 |  | PLACA DE OBRA (PARA CONSTRUCAO CIVIL) EM CHAPA GALVANIZADA *N. 22*, ADESIVADA, DE *2,0 X 1,125* M |  |  |  | M2
FONTE | CÓDIGO | SERVIÇOS / INSUMO | UND. | QTDE. | CUSTO | TOTAL
SINAPI | 4417 | SARRAFO NAO APARELHADO *2,5 X 7* CM, EM MACARANDUBA, ANGELIM OU EQUIVALENTE DA REGIAO - BRUTA | M | 1 | 5,11 | 5.11
SINAPI | 4491 | PONTALETE *7,5 X 7,5* CM EM PINUS, MISTA OU EQUIVALENTE DA REGIAO - BRUTA | M | 4 | 4,96 | 19.84
SINAPI | 4813 | PLACA DE OBRA (PARA CONSTRUCAO CIVIL) EM CHAPA GALVANIZADA *N. 22*, ADESIVADA, DE *2,0 X 1,125* M | M2 | 1 | 225,00 | 225
SINAPI | 5075 | PREGO DE ACO POLIDO COM CABECA 18 X 30 (2 3/4 X 10) | KG | 0.11 | 16,57 | 1.82
SINAPI | 88262 | CARPINTEIRO DE FORMAS COM ENCARGOS COMPLEMENTARES | H | 1 | 18,13 | 18.13
SINAPI | 88316 | SERVENTE COM ENCARGOS COMPLEMENTARES | H | 2 | 14,74 | 29.48
SINAPI | 94962 | CONCRETO MAGRO PARA LASTRO, TRAÇO 1:4,5:4,5 (EM MASSA SECA DE CIMENTO/ AREIA MÉDIA/ BRITA 1) - PREPARO MECÂNICO COM BETONEIRA 400 L. AF_05/2021 | M3 | 0.01 | 267,29 | 2.67
TOTAL | [5 empty] | 302.05
COMPOSIÇÃO 02 |  | RETIRADA TOTAL CLIMATIZADORES E SUBSTITUIÇÃO DE JANELA INCLUSIVE PEITORIL - FORNECIMENTO E INSTALAÇÃO/DESINSTALAÇÃO |  |  |  | UN
FONTE | CÓDIGO | SERVIÇOS / INSUMO | UND. | QTDE. | CUSTO | TOTAL
SINAPI | 88316 | SERVENTE COM ENCARGOS COMPLEMENTARES | H | 4 | 14,74 | 58.96
SINAPI | 88309 | PEDREIRO COM ENCARGOS COMPLEMENTARES | H | 4 | 18,32 | 73.28
SINAPI | 97645 | REMOÇÃO DE JANELAS, DE FORMA MANUAL, SEM REAPROVEITAMENTO. AF_12/2017 | M2 | 1.2 | 23,41 | 28.09
SINAPI | 94559 | JANELA DE AÇO TIPO BASCULANTE PARA VIDROS, COM BATENTE, FERRAGENS E PINTURA ANTICORROSIVA. EXCLUSIVE VIDROS, ACABAMENTO, ALIZAR E CONTRAMARCO. FORNECIMENTO E INSTALAÇÃO. AF_12/2019 | M2 | 1.2 | 627,69 | 753.22
SINAPI | 101965 | PEITORIL LINEAR EM GRANITO OU MÁRMORE, L = 15CM, COMPRIMENTO DE ATÉ 2M, ASSENTADO COM ARGAMASSA 1:6 COM ADITIVO. AF_11/2020 | M | 2.1 | 116,94 | 245.57
TOTAL | [5 empty] | 1159.12
COMPOSIÇÃO 03 |  | PISO EM GRANILITE COM ESPESSURA DE 8MM, INCLUSO JUNTAS DE DILATAÇÃO PLASTICAS |  |  |  | M2
FONTE | CÓDIGO | SERVIÇOS / INSUMO | UND. | QTDE. | CUSTO | TOTAL
SINAPI | 3671 | JUNTA PLASTICA DE DILATACAO PARA PISOS, COR CINZA, 17 X 3 MM (ALTURA X ESPESSURA) | M | 1 | 0,79 | 0.79
SINAPI | 4786 | PISO EM GRANILITE, MARMORITE OU GRANITINA, AGREGADO COR PRETO, CINZA, PALHA OU BRANCO, E= *8* MM (INCLUSO EXECUCAO) | M2 | 1 | 87,00 | 87
SINAPI | 87373 | ARGAMASSA TRAÇO 1:4 (EM VOLUME DE CIMENTO E AREIA MÉDIA ÚMIDA) PARA CONTRAPISO, PREPARO MANUAL. AF_08/2019 | M3 | 0.02 | 515,00 | 10.3
SINAPI | 88309 | PEDREIRO COM ENCARGOS COMPLEMENTARES | H | 0.6 | 18,32 | 10.99
SINAPI | 88316 | SERVENTE COM ENCARGOS COMPLEMENTARES | H | 0.3 | 14,74 | 4.42
TOTAL | [5 empty] | 113.5
COMPOSIÇÃO 04 |  | REMOÇÃO DE GRELHA DE FERRO FUNDIDO PARA CANALETA LARG=20CM |  |  |  | M
FONTE | CÓDIGO | SERVIÇOS / INSUMO | UND. | QTDE. | CUSTO | TOTAL
SINAPI | 88309 | PEDREIRO COM ENCARGOS COMPLEMENTARES | H | 0.23 | 18,32 | 4.21
SINAPI | 88316 | SERVENTE COM ENCARGOS COMPLEMENTARES | H | 0.4 | 14,74 | 5.89
TOTAL | [5 empty] | 10.1
COMPOSIÇÃO 06 |  | DEMOLIÇÃO DE TANQUE DE CONCRETO INCLUSIVE BASE DE ALVENARIA, REBOCO E PINTURA |  |  |  | UN
FONTE | CÓDIGO | SERVIÇOS / INSUMO | UND. | QTDE. | CUSTO | TOTAL
SINAPI | 97622 | DEMOLIÇÃO DE ALVENARIA DE BLOCO FURADO, DE FORMA MANUAL, SEM REAPROVEITAMENTO. AF_12/2017 | M3 | 0.5 | 38,38 | 19.19
AGESUL | 201002006 | DEMOLICAO MANUAL DE CONCRETO SIMPLES /M3 | M3 | 1.5 | 212.31 | 318.46
SINAPI | 97634 | DEMOLIÇÃO DE REVESTIMENTO CERÂMICO, DE FORMA MECANIZADA COM MARTELETE, SEM REAPROVEITAMENTO. AF_12/2017 | M2 | 0.5 | 8,95 | 4.47
SBC | 22816 | 0 | 0 | 3 | 0 | 0
SINAPI | 89173 | (COMPOSIÇÃO REPRESENTATIVA) DO SERVIÇO DE EMBOÇO/MASSA ÚNICA, APLICADO MANUALMENTE, TRAÇO 1:2:8, EM BETONEIRA DE 400L, PAREDES INTERNAS, COM EXECUÇÃO DE TALISCAS, EDIFICAÇÃO HABITACIONAL UNIFAMILIAR (CASAS) E EDIFICAÇÃO PÚBLICA PADRÃO. AF_12/2014 | M2 | 8 | 27,00 | 216
SINAPI | 88415 | APLICAÇÃO MANUAL DE FUNDO SELADOR ACRÍLICO EM PAREDES EXTERNAS DE CASAS. AF_06/2014 | M2 | 8 | 2,39 | 19.12
SINAPI | 88489 | APLICAÇÃO MANUAL DE PINTURA COM TINTA LÁTEX ACRÍLICA EM PAREDES, DUAS DEMÃOS. AF_06/2014 | M2 | 8 | 12,23 | 97.84
TOTAL | [5 empty] | 675.08
COMPOSIÇÃO 07 |  | RETIRADA DE PAR DE TABELAS DE BASQUETE EM COMPENSADO NAVAL DE *1,80 X 1,20* M |  |  |  | UN
FONTE | CÓDIGO | SERVIÇOS / INSUMO | UND. | QTDE. | CUSTO | TOTAL
SINAPI | 88315 | SERRALHEIRO COM ENCARGOS COMPLEMENTARES | H | 8 | 18,23 | 145.84
SINAPI | 88251 | AUXILIAR DE SERRALHEIRO COM ENCARGOS COMPLEMENTARES | H | 8 | 14,98 | 119.84
TOTAL | [5 empty] | 265.68
COMPOSIÇÃO 08 |  | RETIRADA DE CONJUNTO PARA FUTSAL COM TRAVES OFICIAIS DE 3,00 X 2,00 M EM TUBO DE ACO GALVANIZADO 3" COM REQUADRO EM TUBO DE 1" |  |  |  | UN
FONTE | CÓDIGO | SERVIÇOS / INSUMO | UND. | QTDE. | CUSTO | TOTAL
SINAPI | 88315 | SERRALHEIRO COM ENCARGOS COMPLEMENTARES | H | 8 | 18,23 | 145.84
SINAPI | 88251 | AUXILIAR DE SERRALHEIRO COM ENCARGOS COMPLEMENTARES | H | 8 | 14,98 | 119.84
TOTAL | [5 empty] | 265.68
COMPOSIÇÃO 09 |  | EXECUÇÃO DE FURO PARA FIXAÇÃO DE BARRA DE VÔLEI, PROFUNDIDADE 40CM |  |  |  | UN
FONTE | CÓDIGO | SERVIÇOS / INSUMO | UND. | QTDE. | CUSTO | TOTAL
SINAPI | 101173 | ESTACA BROCA DE CONCRETO, DIÂMETRO DE 20CM, ESCAVAÇÃO MANUAL COM TRADO CONCHA, COM ARMADURA DE ARRANQUE. AF_05/2020 | M | 0.6 | 47,71 | 28.62
TOTAL | [5 empty] | 28.62
COMPOSIÇÃO 10 |  | CONJUNTO PARA FUTSAL COM TRAVES OFICIAIS DE 3,00 X 2,00 M EM TUBO DE ACO GALVANIZADO 3" COM REQUADRO EM TUBO DE 1", PINTURA EM PRIMER COM TINTA ESMALTE SINTETICO E REDES DE POLIETILENO FIO 4 MM - FORNECIMENTO E INSTALAÇÃO |  |  |  | UN
FONTE | CÓDIGO | SERVIÇOS / INSUMO | UND. | QTDE. | CUSTO | TOTAL
SINAPI | 25398 | CONJUNTO PARA FUTSAL COM TRAVES OFICIAIS DE 3,00 X 2,00 M EM TUBO DE ACO GALVANIZADO 3" COM REQUADRO EM TUBO DE 1", PINTURA EM PRIMER COM TINTA ESMALTE SINTETICO E REDES DE POLIETILENO FIO 4 MM | UN | 1 | 4.506,50 | 4506.5
SINAPI | 88251 | AUXILIAR DE SERRALHEIRO COM ENCARGOS COMPLEMENTARES | H | 0.5 | 14,98 | 7.49
SINAPI | 88315 | SERRALHEIRO COM ENCARGOS COMPLEMENTARES | H | 0.5 | 18,23 | 9.11
TOTAL | [5 empty] | 4523.1
COMPOSIÇÃO 11 |  | CONJUNTO PAR DE TABELAS DE BASQUETE EM COMPENSADO NAVAL DE *1,80 X 1,20* M, COM SUPORTE METÁLICO PARA FIXAÇÃO - INSTALAÇÃO E FORNECIMENTO |  |  |  | UN
FONTE | CÓDIGO | SERVIÇOS / INSUMO | UND. | QTDE. | CUSTO | TOTAL
SINAPI | 25400 | PAR DE TABELAS DE BASQUETE EM COMPENSADO NAVAL DE *1,80 X 1,20* M, COM ARO DE METAL E REDE (SEM SUPORTE DE FIXACAO) | UN | 1 | 1.481,78 | 1481.78
SINAPI | 88315 | SERRALHEIRO COM ENCARGOS COMPLEMENTARES | H | 0.5 | 18,23 | 9.11
SINAPI | 88251 | AUXILIAR DE SERRALHEIRO COM ENCARGOS COMPLEMENTARES | H | 0.5 | 14,98 | 7.49
TOTAL | [5 empty] | 1498.38
COMPOSIÇÃO 12 |  | CONJUNTO PARA QUADRA DE VOLEI COM POSTES EM TUBO DE ACO GALVANIZADO 3"- INSTALAÇÃO E FORNECIMENTO |  |  |  | UN
FONTE | CÓDIGO | SERVIÇOS / INSUMO | UND. | QTDE. | CUSTO | TOTAL
SINAPI | 25399 | CONJUNTO PARA QUADRA DE VOLEI COM POSTES EM TUBO DE ACO GALVANIZADO 3", H = *255* CM, PINTURA EM TINTA ESMALTE SINTETICO, REDE DE NYLON COM 2 MM, MALHA 10 X 10 CM E ANTENAS OFICIAIS EM FIBRA DE VIDRO | UN | 1 | 2.735,84 | 2735.84
SINAPI | 7693 | TUBO ACO GALVANIZADO COM COSTURA, CLASSE MEDIA, DN 4", E = 4,50* MM, PESO 12,10* KG/M (NBR 5580) | M | 1 | 205,54 | 205.54
SINAPI | 88315 | SERRALHEIRO COM ENCARGOS COMPLEMENTARES | H | 6 | 18,23 | 109.38
SINAPI | 88251 | AUXILIAR DE SERRALHEIRO COM ENCARGOS COMPLEMENTARES | H | 6 | 14,98 | 89.88
TOTAL | [5 empty] | 3140.64
COMPOSIÇÃO 13 |  | LUMINÁRIA TUBULAR LED DE SOBREPOR 36W - FORNECIMENTO E INSTALAÇÃO |  |  |  | UN
FONTE | CÓDIGO | SERVIÇOS / INSUMO | UND. | QTDE. | CUSTO | TOTAL
COTAÇÃO | 001 | LUMINÁRIA TUBULAR LED DE SOBREPOR - 36W | UN | 1 | 0 | 0
SINAPI | 88247 | AUXILIAR DE ELETRICISTA COM ENCARGOS COMPLEMENTARES | H | 0.2231 | 15,46 | 3.44
SINAPI | 88264 | ELETRICISTA COM ENCARGOS COMPLEMENTARES | H | 0.5355 | 19,73 | 10.56
TOTAL | [5 empty] | 14
COMPOSIÇÃO 14 |  | SUBSTITUIÇÃO DE REVESTIMENTO CERÂMICO EM BEBEDOURO |  |  |  | UN
FONTE | CÓDIGO | SERVIÇOS / INSUMO | UND. | QTDE. | CUSTO | TOTAL
SINAPI | 97634 | DEMOLIÇÃO DE REVESTIMENTO CERÂMICO, DE FORMA MECANIZADA COM MARTELETE, SEM REAPROVEITAMENTO. AF_12/2017 | M2 | 8.083 | 8,95 | 72.34
SINAPI | 87271 | REVESTIMENTO CERÂMICO PARA PAREDES INTERNAS COM PLACAS TIPO ESMALTADA EXTRA DE DIMENSÕES 25X35 CM APLICADAS EM AMBIENTES DE ÁREA MAIOR QUE 5 M² A MEIA ALTURA DAS PAREDES. AF_06/2014 | M2 | 8.083 | 51,30 | 414.65
TOTAL | [5 empty] | 486.99
COMPOSIÇÃO 15 |  | REDE DE PROTEÇÃO ESPORTIVA MALHA 10X10 - FORNECIMENTO E INSTALAÇÃO |  |  |  | M2
FONTE | CÓDIGO | SERVIÇOS / INSUMO | UND. | QTDE. | CUSTO | TOTAL
COTAÇÃO | 002 | REDE DE PROTEÇÃO ESPORTIVA MALHA 10X10 | M2 | 1 | 18 | 18
SINAPI | 88251 | AUXILIAR DE SERRALHEIRO COM ENCARGOS COMPLEMENTARES | H | 0.08 | 14,98 | 1.1984
SINAPI | 88315 | SERRALHEIRO COM ENCARGOS COMPLEMENTARES | H | 0.08 | 18,23 | 1.4584
TOTAL | [5 empty] | 20.6568
COMPOSIÇÃO 16 |  | REMOÇÃO DE ALAMBRADO PARA QUADRA POLIESPORTIVA |  |  |  | M
FONTE | CÓDIGO | SERVIÇOS / INSUMO | UND. | QTDE. | CUSTO | TOTAL
SINAPI | 88315 | SERRALHEIRO COM ENCARGOS COMPLEMENTARES | H | 0.2 | 18,23 | 3.64
SINAPI | 88316 | SERVENTE COM ENCARGOS COMPLEMENTARES | H | 0.2 | 14,74 | 2.94
TOTAL | [5 empty] | 6.58
COMPOSIÇÃO 17 |  | REMOÇÃO DE PORTÃO |  |  |  | M2
FONTE | CÓDIGO | SERVIÇOS / INSUMO | UND. | QTDE. | CUSTO | TOTAL
SINAPI | 88315 | SERRALHEIRO COM ENCARGOS COMPLEMENTARES | H | 1.3673 | 18,23 | 24.92
SINAPI | 88316 | SERVENTE COM ENCARGOS COMPLEMENTARES | H | 1.3673 | 14,74 | 20.15
TOTAL | [5 empty] | 45.07
COMPOSIÇÃO 18 |  | PLACA DE INAUGURACAO METALICA COM DIMENSÃO *40* CM X *60* CM - INSTALAÇÃO E FORNECIMENTO |  |  |  | UN
FONTE | CÓDIGO | SERVIÇOS / INSUMO | UND. | QTDE. | CUSTO | TOTAL
SINAPI | 10848 | PLACA DE INAUGURACAO METALICA, *40* CM X *60* CM | UN | 1 | 678,38 | 678.38
SINAPI | 88242 | AJUDANTE DE PEDREIRO COM ENCARGOS COMPLEMENTARES | H | 0.2 | 14,83 | 2.96
TOTAL | [5 empty] | 681.34
0
____________________________________________
FABIANO COSTA
CAU - A30439-5
DADOS

## COTAÇÕES
PREFEITURA MUNICIPAL DE NAVIRAÍ
PROJETO: REFORMA ESCOLA JOSÉ MARTINS FLORES
LOCAL: RUA HORTÊNCIA, 340 - NAVIRAÍ
ENCARGOS SOCIAIS DESONERADOS: 83,00%(HORA) 46,50%(MÊS)
COTAÇÃO
EMPRESAS | CNPJ | NOME | FONE | CONTATO
C01 | 00.979.021/0001-09 | ALVORADA | (67) 3345-4000 | Alan
C02 | 36.198.756/0001-34 | DELTA | (67)3305-0908 | Derik
C03 | 15.525.934/0001-14 | ZAN | (67)3316-6288 | Alex
C04 | 02.638. 511/0001-69 | REDES BRAGA | (67) 3354-3058 | Valdemar
C05 | 33.684.565/0001-94 | GRAND TELAS | (67)99131-9111 | Peterson
C06 | 19.944.778/0001-87 | CÁCEREZ | (67) 99148-6659 | Vicente
CÓDIGO | DESCRIÇÃO | UNIDADE | DATA COTAÇÃO | MEDIANA
001 | LUMINÁRIA TUBULAR LED DE SOBREPOR - 36W | UN | 2021-04-28 | 38.32
EMPRESA | NOME DA EMPRESA |  | COTAÇÕES
C01 | ALVORADA |  | 49.9
C02 | DELTA |  | 37.9
C03 | ZAN |  | 38.32
CÓDIGO | DESCRIÇÃO | UNIDADE | DATA COTAÇÃO | MEDIANA
002 | REDE DE PROTEÇÃO ESPORTIVA MALHA 10X10 | M2 | 2021-04-28 | 18
EMPRESA | NOME DA EMPRESA |  | COTAÇÕES
C04 | REDES BRAGA |  | 12
C05 | GRAND TELAS |  | 23.5
C06 | CÁCEREZ |  | 18
0
____________________________________________
FABIANO COSTA
CAU - A30439-5
DADOS

## ALVENARIA (hidden)
ALVENARIA
AMBIENTE | PERIMETRO | ALTURA | ESQUADRIA | ÁREA
QUARTO PPP | 5.95 | 3 |  | 17.85
MATERIALL EST PORTA | 0.8 | 2.1 |  | 1.68
ENF. PEDIATRICA 2 | 1.5 | 3 | 0.78 | 3.72
ESTERILIZAÇÃO | 1.6 | 2.1 |  | 3.36
EXPURGO | 1 | 2.1 |  | 2.1
DML | 7.1 | 3 | 0.6 | 20.7
DEP. DE EQUIPAMENTOS | 8.75 | 3 | 1.5 | 24.75
FATURAMENTO | 3.45 | 3 |  | 10.35
PROCESSAMENTO COMP | 1.2 | 3 | 1.68 | 1.92
MEDICAMENTOS | 1.1 | 2.1 |  | 2.31
WC SL DIREÇÃO | 4.2 | 3 | 1.47 | 11.13
SALA DE DESCANSO TÉCNICO | 1.85 | 3 |  | 5.55
WC SL DESCANSO MED | 0.7 | 2.1 |  | 1.47
PCD OBS | 2.3 | 3 |  | 6.9
PCD OBS FEM | 1.5 | 3 |  | 6.18
WC'S PCD | 19.53 | 3 |  | 58.59
DISPENSAÇÃO ÁREA SUKA | 4.51 | 3 |  | 13.53
COZINHA | 2.25 | 3 |  | 6.75
TOTAL |  |  |  | 198.84 | M2
TOTAL REVIT |  |  |  | 203.35 | M2
ADOTADO O VALOR DO REVIT

## DEMOLIÇÕES (hidden)
DEMOLIÇÃO DE REVESTIMENTO |  |  |  |  | DEMOLIÇÃO DE PISO GRANILITE |  | DEMOLIÇÃO DE PISO CERÂMICO
AMBIENTES | PERIMETRO | ALTURA | ESQUADRIAS | ÁREA | AMBIENTES | ÁREA | AMBIENTES | ÁREA
WC PCD I | 9.6 | 3 | 2.37 | 26.43 | ESPERA | 60.4 | WC PCD I | 5.27
WC PCD II | 9.6 | 3 | 2.37 | 26.43 | ENTRADA PRINCIPAL | 42.731 | WC PCD II | 5.27
WC PCD III | 10.3 | 3 | 2.37 | 28.53 | CIRCULAÇÃO/NUTRI | 13.02 | WC PCD III | 5.87
WC's ENFERMARIA | 9.1 | 3 | 13.94 | 149.86 | SALA DE DIREÇÃO | 12.66 | WC's ENFERMARIA | 29.1
WC ISOLAMENTO | 8.48 | 3 | 1.89 | 23.55 | FARMÁCIA | 12.11 | WC ISOLAMENTO | 4.32
DESINFECÇÃO DE MASCARAS | 14.1 | 3 | 3.6 | 38.7 | FARMÁCIA OBS | 11.54 | VEST. MASC | 9.57
WC EXPURGO | 8.6 | 3 | 2.4 | 23.4 | MEDICAÇÃO | 11.54 | VEST. FEM | 9.57
WC RAIO X | 6.3 | 3 | 1.98 | 16.92 | RAIO X | 18.09 | WC REPOUSO TÉCNICO | 4.22
WC ESTERILIZAÇÃO | 8.7 | 3 | 1.76 | 24.34 | WC DIREÇÃO | 2.59 | WC ESTERILIZAÇÃO | 4.42
WC SALA DE REC. | 8.7 | 3 | 1.86 | 24.24 | OBS MASC. | 13.97 | WC RAIO X | 2.47
HALL | 10.2 | 3 | 4.79 | 25.81 | PCD OBS MASC. | 5.52 | WC HALL EST | 3.18
SALA DE RECOLHIMENTO, PESAGEM, ETC. | 14.2 | 3 | 3.36 | 39.24 | COPA | 3.15 | DML | 6.68
SALA DE PROCESSAMENTO COMPOSTO | 28.22 | 3 | 7.02 | 77.64 | REPOUSO EQUIP. TÉCNICA | 10.18 | WC SALA DE REC. | 3.32
VEST. FEM/MASC | 32.28 | 3 | 5.76 | 91.08 | SALA DE PARTO | 20.93 | HALL | 6.41
PCD FARMÁCIA | 8.5 | 3 | 2.49 | 23.01 | SALA DE CIRURGIA | 34.18 | SALA DE RECOLHIMENTO, PESAGEM, ETC. | 12.11
WC SALA DE DESC. | 10.2 | 3 | 1.68 | 28.92 | SALA DE SUTURA | 15.35 | SALA DE PROCESSAMENTO COMPOSTO | 22.58
WC'S PCD | 7.36 | 3 | 5.7 | 38.46 | TOTAL | 287.961 | VEST. FEM/MASC | 25.66
TOTAL |  |  |  | 706.56 |  |  | COZINHA | 28.55
[7 empty] | DISPENSAÇÃO (ÁREA LIMPA) | 8.11
[7 empty] | PCD FARMÁCIA | 4.33
[7 empty] | WC SALA DE DESC. | 5.69
[7 empty] | WC'S PCDS | 6.76
[7 empty] | DML | 5.94
[7 empty] | TOTAL | 219.4

## AZULEJO E PISO E PEDRAS (hidden)
REVESTIMENTO CERÂMICO |  |  |  |  | PISO CERÂMICO |  | BANCADA DE GRANITO
AMBIENTES | PERIMETRO | ALTURA | ESQUADRIA | ÁREA | AMBIENTES | ÁREA | AMBIENTES | ÁREA | ÁREA DE CUBA | ÁREA TOTAL
WC PCD I | 9.6 | 3 | 2.37 | 26.43 | WC PCD I | 5.27 | QUARTO PPP1 | 0.9 | 0.138 | 0.762
WC PCD II | 9.6 | 3 | 2.37 | 26.43 | WC PCD II | 5.27 | QUARTO PPP II | 0.9 | 0.138 | 0.762
WC PCD III | 10.3 | 3 | 2.37 | 28.53 | WC PCD III | 5.87 | QUARTO PPP III | 0.9 | 0.138 | 0.762
WC's ENFERMARIA | 9.1 | 3 | 13.94 | 149.86 | REPOUSO EQUIP. TECNICA | 10.18 | ENFERMAGEM | 1.2 | 0.138 | 1.062
WC ISOLAMENTO | 8.48 | 3 | 1.89 | 23.55 | WC's ENFERMARIA | 29.1 | COPA | 1.17 | 0.138 | 1.032
DESINFECÇÃO DE MASCARAS | 14.1 | 3 | 3.6 | 38.7 | WC ISOLAMENTO | 4.32 | COLETA | 1.56 | 0.138 | 1.422
WC EXPURGO | 8.6 | 3 | 2.4 | 23.4 | VEST. MASC | 9.57 | SALA DE GESSO | 4.072 | 0.138 | 3.934
WC RAIO X | 6.3 | 3 | 1.98 | 16.92 | VEST. FEM | 9.57 | FARMÁCIA | 1.29 | 0.138 | 1.152
WC ESTERILIZAÇÃO | 8.7 | 3 | 1.76 | 24.34 | WC REPOUSO TÉCNICO | 4.22 | MEDICAÇÃO | 1.5 | 0.138 | 1.362
WC SALA DE REC. | 8.7 | 3 | 1.86 | 24.24 | WC ESTERILIZAÇÃO | 4.42 | SALA DE SUTURA | 1.26 | 0.138 | 1.122
HALL | 10.2 | 3 | 4.79 | 25.81 | WC RAIO X | 2.47 | CONSULTORIO OBSTETRICO | 0.96 | 0.138 | 0.822
SALA DE RECOLHIMENTO, PESAGEM, ETC. | 14.2 | 3 | 3.36 | 39.24 | WC HALL EST | 3.18 | DISPENSAÇÃO ÁREA SUJA | 1.2 | 0.138 | 1.062
SALA DE PROCESSAMENTO COMPOSTO | 28.22 | 3 | 7.02 | 77.64 | DML | 6.68 | DISTRIBUIÇÃO DE ALIMENTOS | 0.9 | 0.138 | 0.762
VEST. FEM/MASC | 32.28 | 3 | 5.76 | 91.08 | WC SALA DE REC. | 3.32 | ENTRADA PRINCIPAL | 0.9 |  | 0.9
PCD FARMÁCIA | 8.5 | 3 | 2.49 | 23.01 | HALL | 6.41 | VESTIÁRIO FEM/MASC | 1.38 | 0.175 | 1.205
WC SALA DE DESC. | 10.2 | 3 | 1.68 | 28.92 | DML A CONSTRUIR | 3.12 | DISTRIBUIÇÃO DE ALIMENTOS | 0.72 | 0.175 | 0.545 | M2
WC'S PCD | 7.36 | 3 | 5.7 | 38.46 | VEST. FEM/MASC | 25.66 |  | 20.812 | TOTAL | 18.668
DML SALA DE PROCESSAMENTO | 7.1 | 3 | 2.07 | 40.53 | DEP. DE EQUIPAMENTOS | 9.03
WC SALA DIREÇÃO | 8.4 | 3 | 1.47 | 48.93 | COZINHA | 28.55
DISPENÇÃO ÁREA SUJA | 8.74 | 3 | 1.68 | 50.76 | DISTRIBUIÇÃO DE ALIMENTOS | 7.76
WC'S PCD | 11.55 | 3 | 3.27 | 66.03 | DISPENSAÇÃO (ÁREA LIMPA) | 8.11
PCD OBS MASC | 8.5 | 3 | 2.49 | 48.51 | DISPENSAÇÃO (ÁREA SUJA) | 4.74
PCD OBS | 9.2 | 3 | 2.67 | 52.53 | PCD OBS MASCULINA | 5.52
TOTAL |  |  |  | 1013.85 | PCD FARMÁCIA | 4.33
[5 empty] | PCD OBS | 4.65
[5 empty] | WC SALA DE DESC. | 5.69
[5 empty] | SALA DE DESCANSO TÉCNICO | 7.48
[5 empty] | WC SALA DIREÇÃO | 2.59
[5 empty] | WC'S PCDS | 14.42
[5 empty] | DML | 5.94
[5 empty] | TOTAL | 247.44